## 设备清单
采购会议音响清单
商品名称 | 参数要求 | 购买数量 | 控制金额 | 建议品牌
主扩全频专业音箱 | ★提供第三方设备检验报告 1、频率响应：35Hz-20kHz±3dB 2、灵敏度： 112dB/1W/1M@±2dB 3、额定功率：950W/4Ω 4、峰值功率： 1900W/4Ω 5、高音单元： 3"x1 6、低音单元 ：15"x2 7、声压级：129dB Continuous 135dB Peak 8、连接器： NL4x2 9、箱体材料：18mm/BB级板材 10、表面处理：黑色浮点耐磨喷漆 11、指向性：90X60(Deg) 12、尺寸：500x1238x510(mm) 13、净重：55Kg | 2 |  | Raudio•宏牌/得胜TAKSTAR/Nuoxun•诺讯
补声全频音箱 | 三分频全音域音箱专为区域补声覆盖或高声压级背景音乐而构建，采用紧凑型设计，具有与阵列模块类似的音色平衡。配置加厚U型架并可以自由改变角度，易于安装横挂、竖挂均可。这款扬声器都能提供清晰、大声压级的声音。 适用于需要从小型扬声器中获得出色音质的室内场所。它提供了宽广均匀的覆盖范围，90° × 60° 恒指向性高频号角、70 Hz–20 kHz 频率响应、128 dB 峰值 SPL。 系统类型：10寸三分频全频专业音箱 频率响应：52Hz-20kHz±3dB 灵敏度：106dB/1W/1M@±2dB 额定功率：500W/8Ω 峰值功率：1000W/8Ω 低音单元：10″×1 中音单元：5″×1 高音单元：1.4″×1 声压级：124dB Continuous 1308dB Peak 连接器： KF2EDG7.62 箱体材料:15厘高密度多层夹板 表面处理:黑色浮点耐磨喷漆 指向性:90 X 60(H×V) 尺寸:280x555x310(W×H×D) ★提供第三方设备检验报告 | 4 |  | Raudio•宏牌/得胜TAKSTAR/Nuoxun•诺讯
台唇音箱 | ★1.产品采用单片高、低音分颁器，台湾顶级音频电容，大功率无感铝壳电阻，大线径高纯度空芯电感。为满足此项要求需提供：“一种便于散热的音箱分频器”新型专利证书 ★2.自主研发高性能稳定的喇叭单元，独特的空气动力结构方式多点面设计，使声场覆盖更均匀全系列均具有良好的频率响应。为满足此项要求需提供：“一种有利于声音扩散的喇叭单元结构””新型专利证书 ★3.一个高效率高音驱动器安装于一个可以90度旋转的高强度玻璃钢号角上，号角的指向性为水平80度，垂直50度。为满足此项要求需提供：“一种具有广角扩散功能的音响”新型专利证书 ★4.高强度的铁网，表面采用内贴防尘网布，即能有效降低奇次谐波，增强视觉美观，又能有效地保护系统单元的使用安全。为满足此项要求需提供：“一种除尘效果好的音响”专利证书 ★5.箱体采用精选BB级高密度复合中纤板材制作，进口木胶粉粘合，角码加强工艺，经过技师们精心打造，表面采用最流行的水性洒点耐磨喷漆工艺，经久耐用。为满足此项要求需提供：“一种音箱面板结构”新型专利证书 ★6.配备多达13个M8的吊点，可以适应各种不同环境的吊装需要，适应使用钢丝绳，吊架等多种安装方式。为满足此项要求需提供：“一种防掉落的悬挂式音箱”专利证书 7、频率响应：55Hz-18kHz±3dB 8、灵敏度： 105dB/1W/1M@±2dB 9、额定功率：325W/8Ω 10、峰值功率： 650W/8Ω 11、高音单元： 1.73"x1 12、低音单元 ：12"x1 13、声压级：117dB Continuous 123dB Peak 14、连接器： NL4x2 15、箱体材料：18mm/BB级中纤板 16、表面处理：黑色浮点耐磨喷漆 17、指向性：80X50(Deg) 18、尺寸：374x567x360(mm) 19、净重：22Kg ★提供第三方设备检验报告 | 2 |  | Raudio•宏牌/得胜TAKSTAR/Nuoxun•诺讯
主扩纯后级功率放大器 | 1.输出功率：立体声8Ω：1200W×2 4Ω：1800W×2 2.总谐波失真 ：60Hz/7Hz 4:1 :<0.05% 互调失真：1kHz:<0.03% 3.信噪比：≥110dB 转换速度：60V/㎲ 阻尼系数：≥400 4.频率响应：20-20KHz/+0/-2dB 5.输入灵敏度：0.775V/1.0V/1.5V 6.输入阻抗：1Hz:20KΩ平衡输入，10KΩ非平衡输入 7.输入抑制比：≤-75db 串音：≤-70db 8.接地控制：开关控制地脚接地和悬浮控制 9.冷却方式：温控变速风扇穿过散热片前至后通风散热 ▲10.保护电路：软启动,输入浪涌限制,散热器和变压器温度保护,输出短路保护,输出直流保护,输出过载电流保护,可复位保护器保护,开关机哑音保护,射频干扰保护 11.LED指示：保护灯，限幅灯，信号指示灯，电源指示灯 ▲12.远程控制：RS232中控控制 互联控制：RS485以太网口Ethemet控制 13.工作模式：立体声，单声道，桥接 14.动态压限：全自动智能 15.主电源：AC 230V 50/60Hz FUSE：T20A 高度：2U ★提供第三方设备检验报告 | 1 |  | Raudio•宏牌/得胜TAKSTAR/Nuoxun•诺讯
补声纯后级功率放大器 | 1.输出功率：立体声8Ω：300W×2 4Ω：450W×2 2.总谐波失真 ：60Hz/7Hz 4:1 :<0.05% 互调失真：1kHz:<0.03% 3.信噪比：≥110dB 转换速度：60V/㎲ 阻尼系数：≥400 4.频率响应：20-20KHz/+0/-2dB 5.输入灵敏度：0.775V/1.0V/1.5V 6.输入阻抗：1Hz:20KΩ平衡输入，10KΩ非平衡输入 7.输入抑制比：≤-75db 串音：≤-70db 8.接地控制：开关控制地脚接地和悬浮控制 9.冷却方式：温控变速风扇穿过散热片前至后通风散热 ▲10.保护电路：软启动,输入浪涌限制,散热器和变压器温度保护,输出短路保护,输出直流保护,输出过载电流保护,可复位保护器保护,开关机哑音保护,射频干扰保护 11.LED指示：保护灯，限幅灯，信号指示灯，电源指示灯 ▲12.远程控制：RS232中控控制 互联控制：RS485以太网口Ethemet控制 13.工作模式：立体声，单声道，桥接 14.动态压限：全自动智能 15.主电源：AC 230V 50/60Hz FUSE：T20A 高度：2U ★提供第三方设备检验报告 | 3 |  | Raudio•宏牌/得胜TAKSTAR/Nuoxun•诺讯
数字反馈抑制器 | 功能特点： 1、96KHz采样频率，32-bit DSP处理器，24-bit A/D及D/A转换； 2、数字信号输入输出通道提供coaxial，AES及光纤接口； 3、每通道24个led灯可显示啸叫点数量； 4、可切换工作模式为直通或反馈抑制； 5、可一键清除找到的啸叫点； 6、单机可存储30组用户程序； 7、采用LCD显示屏显示功能设定144*32，提供6段led显示输出电平； 8、每通道提供压缩、限幅、噪声门、功能设置； 9、可任意编辑固定和动态反馈点数量。 ★提供第三方设备检验报告 | 1 |  | Raudio•宏牌/得胜TAKSTAR/Nuoxun•诺讯
数字音频处理器 | 1.4进8出,采用96KHz采样处理的音频处理器，32-bit 高精度DSP处理器，及高性能24-bit A/D及D/A转换器，高音质保证； 2.每路输入均设有31段图示均衡GEQ+10段PEQ,输出设有10段PEQ； 3.每路输入通道均设有增益、相位、延时、静音的功能及每路输出通道均设有增益、相位、分频、压限、静音、延时的功能； 4.每路输出延时均可调，最长可达1000MS，最小调整步距为0.021MS； 5.输入输出通道可实现全路由，并可同步多个输出通道联调所有参数以及通道参数拷贝功能； 6.可变高/低通滤波器的斜率均可设置，其中贝塞尔（Bessel）,巴特活斯（Butterworth）设置为12dB、18dB、24dB每倍频程，林克维茨-瑞莱（Linkwitz-Riley）可设置为12dB、18dB、24dB、36dB、48dB 每倍频程； 7.每台机器均可根据用户需要存储，最多可存储12种用户程序； 8.设有面板操作锁，以防止误操作而导致的工作状态紊乱； 9.设有USB、RS485和RS232多种控制方式，通过RS485接口可级联，且设有RS232串口，可通过第三方做远程编辑和控制。 ★提供第三方设备检验报告 | 1 |  | Raudio•宏牌/得胜TAKSTAR/Nuoxun•诺讯
电源时序管理器 | 有屏2座空气开关每路独立开关 1.有空气开关保护，遇到短路，过流现象自动断开电源 2.每路具有独立开关控制 3.共十路可控八路电源输出，每路可达30A 4.可控输出延时时间为1S 5.同时按下1 3 5键可锁住面板防误触 设备参数： 1.面板颜色：铁银色 2.电力输入条件(单相3线)：AC90-260V 50-60HZ两相（三线：零，火，地） 3.通道数量：8路万用插座继电器受控与2路万用插座直接输出 4.继电器受控输出最大承受单路功率/总功率(无功功率）：5000W/8000W最大承受无功功率 5.输出电源插座规格：阻燃ABS材料，最大可承受13A电流黄铜材质，标准万用插座 6.功能特点功能特点：1.顺序开启逆序关闭 2.精准电压显示 3.过流保护 4.面板通道独立关闭 7.每路开关间隔时间/定时时间：默认1秒 8.输出继电器触点电流：30A 277VAC 9.电路板规格：双面纤维板，主电源走线二次加厚加粗处理 10.供电规格：内置开关电源，适用全球电压AC90-260V 50-60HZ 11.主电缆线规格：3*2.5平方电缆线，总长度为1.5米（配电源输入插头） 12.开启类型：自复位型开关 13.单路独立开关功能：支持面板独立控制 14.功能显示电压显示表类型：红色数码管显示电压表 15.电源净化功能（EMI专业电网滤波器）：无（可选配单独或每路带滤波器） 16.短路过流保护断路器配置：断路器零，火线控制，过流保护,（63A短路保护) 17.机身尺寸：长482MM * 宽185MM * 高44MM（非标准1U） 18.单机包装尺寸：长555MM * 宽255MM * 高85MM(美牛硬纸盒）毛重：2.9KG 19.总重量与外包装尺寸：1件5台装共16KG，外包装尺寸：长257*宽85*高555mm ★提供第三方设备检验报告 | 1 |  | Raudio•宏牌/得胜TAKSTAR/Nuoxun•诺讯
调音台 | 1.12通道设计，8路MIC单声道+2路立体声输入 2.单声通道100Hz低频衰减开关（高通滤波） 3.每通道3段参量均衡，单声道带扫频 4.辅助编组输出，2推子前折返，1衰减后辅助，1衰减后效果 5.3组AUX母线辅助输出（包括EFF） 6.内置24种DSP数字效果器 7.内置USB播放器，MP3播放，USB直插录音 8.内置蓝牙5.0接收播放 9.USB音频声卡（连接电脑）将电脑播放的声音传输到调音台 10.内置48V幻想电源供电，每通道带独立开关 11.主输出双7段立体声图示均衡器 12.USB可与一路立体声切换，USB可独立调节 13.每输入通道带ON开关，PEL耳机开关 14.12段精准三色LED电平灯显示信号状态 15.平滑高品质100MM行程推子 ★提供第三方设备检验报告 | 1 |  | Raudio•宏牌/得胜TAKSTAR/Nuoxun•诺讯
双手持无线话筒 | 全新U段一拖二采用高档铝合金面板打造，经典黑色拉丝氧化（非喷漆）处理工艺，使产品更加耐用美观、不易锈蚀，使用国际标准一体化 1U 机箱，面板自带天线固定孔位，轻松解决由于机柜密闭造成的接收效果差，自带角码、工程安装更加便捷简单，搭配多种背光设计旋钮，软胶按键，直观时尚、手感一流， 1、提供200个可调信道，采用全新的音频电路构架，数字静音、电位器音量调节、内置移频处理功能、主动防止啸叫； 2、采用先进的自动对频技术，轻按接收机蓝色对频键，发射机就会自动追锁接收机频率并调整一致； 3、拥有独特ID码设计，具有身份识别功能，彻底杜绝干扰和串频现象； 4、锁屏功能，防止使用误操作； 5、LCD彩色液晶显示，使接收机及发射器的工作状态一目了然； 6、双色背光LCD动态液晶显示屏,直观显示工作状态； 2*100频道自由选择,液晶数字显示红外对频 7、带炫光圆形旋钮，使控制音量更精准，个性化设计的按钮手感非常好，使调节更舒适； 8、主机可随意配手持式/领夹式/头戴式 10、理想环境操作半径大于40-60米； 11、使用铝合金管体AA ⑤号电池两节供电 12、射频范围：650-670MHz 14、频率稳定度：±0.005%以内 15、频响范围：60Hz-16KHz 16、综合失真：≤0.5% 17、综合信噪比：≥75dB ★提供第三方设备检验报告 发射器指标 H08 区别于传统的锌合金，采用全新铝合金精心铸造，由于铝合金独特的金属特性，使手持在不同气温的使用环境中依然保持合适舒服的手感。手持强化焊头式网头以及全金属管体设计更加高档耐用，精细的电泳、氧化、再喷漆、后磨砂朱光四重处理工艺确保手持不掉漆，经久耐用，历久弥新，搭配潮流炫酷固定晶体显示屏，高端大气上档次，轻松驾驭各种演出、会议场合。 天线程式：佩挂发射器采用1/4波长鞭状天线，手持麦克风内置螺旋天线 输出功率：高功率30mW 杂散抑制：-60dB 供电:两节AA电池 使用时间：30mW时大于8小时 | 1 |  | Raudio•宏牌/得胜TAKSTAR/Nuoxun•诺讯
一拖四无线会议话筒 | 产品介绍： 全新U段无线麦克风采用高档铝合金面板打造，经典黑色拉丝氧化（非喷漆）处理工艺，使产品更加耐用美观、不易锈蚀，使用国际标准一体化 1U 机箱，面板自带天线固定孔位，轻松解决由于机柜密闭造成的接收效果差，自带角码、工程安装更加便捷简单。还设计了独特的干扰噪音消音功能，不会受到系统信号的干扰。 产品特点： 1、提供200个可调信道，采用全新的音频电路构架，数字静音、音量调节、内置移频处理功能、主动防止啸叫； 2、采用先进的红外对频技术，轻按接收机IR对频键，发射机就会自动追锁接收机频率并调整一致； 3、拥有独特ID码设计，具有身份识别功能，彻底杜绝干扰和串频现象； 4、锁屏功能，防止使用误操作； 5、LCD彩色液晶显示，使接收机及发射器的工作状态一目了然； 6、双色背光LCD动态液晶显示屏,直观显示工作状态； 2*100频道自由选择,液晶数字显示红外对频; 7、个性化设计的功能按钮手感非常好，使调节更舒适； 10、理想环境接收距离可达100m; 11、使用锌合金管体，AA 1.5V电池两节供电; 12、射频范围：640.700-693.450MHz 14、频率稳定度：±0.005% 15、频响范围：60Hz-18KHz 16、综合失真：≤0.5% 17、信噪比：≥105dB 发射器指标 H30 加厚涂层，漆面均匀，全新锌合金管体更加立体更耐用，使手持在不同气温的使用环境中依然保持合适舒服的手感。手持强化焊头式网头以及全金属管体设计更加高档耐用，精细的电泳、氧化、再喷漆、后磨砂朱光四重处理工艺确保手持不掉漆，经久耐用，历久弥新，搭配个性化导光环和潮流炫酷固定晶体显示屏，高端大气上档次，轻松驾驭各种公共演出、卡拉OK表演。 天线程式：佩挂发射器采用1/4波长鞭状天线，手持麦克风内置螺旋天线 输出功率：高功率30mW 杂散抑制：-60dB 供电:两节AA电池 使用时间：30mW时大于8小时 系统参数 频率范围：640.700-693.450MHz 调试方式：FM 通道数：200个 信道匹配：红外对频匹配 步进频率：250KHz 工作温度：-18°C~+75°C 偏移度：45KHz 频率响应：60Hz-18KHz 信噪比：＞105dB 失真度（THD）:＜0.5% 接收距离：100m 工作温度：—10°C～40°C 综合S/N比：>105dB 综合T.H.D：<0.7％@1KHz 接收灵敏度：-98dBm(40dB S/N） 杂散抑制：＞80dB 最大输入：-12dBu 频率误差：＜10PPM 失真度（THD）:0.16% 接收器参数 接收频道：双通道/四通道 信道:2*100/4*50 音频输出插口：XLR卡侬平衡式插座和φ6.3mm不平衡式插座 振荡模式：PLL锁相环 天线插口类型：BNC 工作电压：DC12V-1A 电源电流：330mA 功耗：4W 尺寸(mm)：长480mm*宽185mm*高45mm 净重： 发射器参数 振荡模式：PLL锁相环 频率范围：640.700-693.450MHz 输出功率：11dBm/3mW 频率误差：＜10PPM 供电方式：2×1.5V电池 使用时间：约8小时 | 1 |  | Raudio•宏牌/得胜TAKSTAR/Nuoxun•诺讯
一拖四无线接收话筒 | 设备特点： 1.整个系统硬件电路由微电脑CPU控制，可以进行选频、显示、频率数据处理及自动频道追锁等功能； 2.釆用双液晶LCD显示，所有操作均可在液晶屏显示，方便用户了解系统工作状态及对系统进行设置； 3.所有发射机的电池电量可实时显示在各自的液晶显示屏上， 并在电池低电量时发出警告提示； 4.系统应用多种抗干扰技术，出厂时系统已预置多个互不干扰的频点，方便用户多系统同时使用； 5.音频输出设有XLR平衡式插座输出和6. 3非平衡式插座输出两种方式，方便用户连接到不同的外部设备上； 6.使用1U金属机箱，铝合金属面板，坚固美观及隔离谐波辐射的专业品质。 设备参数： • 杂散抑制：N50dB • 音频输出电平： 平衡输出（XLR output jack）： 250mV/600Q 非平衡输出（1/4" output jack）：400mV/3KΩ • 镜象抑制：N50dB • 灵敏度：＞25dBu （SIND=35dB） • 工作电压：DC 12V 工作电流：350mA • 机箱尺寸：480(宽) X 190(深) X 45(高) mm 综合特性 • 频率范围：580-630MHz • 频带宽度：60MHz • 调制方式：FM调频 • 最大频偏：±45KHz • 频率响应：80Hz-18KHz • 信噪比（S/N）：>50dB • 失真度（IkDz）: <5% • 工作温度：TOP ~ 55°C • 工作距离：100米（理想环境下） • 消耗功率：8W • 静态功率：3W ★提供第三方设备检验报告 | 2 |  | Raudio•宏牌/得胜TAKSTAR/Nuoxun•诺讯
无线头戴话筒 | 设备参数： • RF功率输出：最大30mW（国标电源） • 振荡模式：PLL（数字频率合成器） • 发射频率稳定度：<30ppm • 动态范围：≥50dB（A） • 频率响应：80Hz-18KHz • 最大输入声压：130dBSPL • 腰挂式/领夹麦克风拾音头：电容式 • 电源：2节AA型碱性电池（预期使用时间约为8小时） 综合特性 • 频率范围：580-630MHz • 频带宽度：60MHz • 调制方式：FM调频 • 最大频偏：±45KHz • 频率响应：80Hz-18KHz • 信噪比（S/N）：>50dB • 失真度（IkDz）: <5% • 工作温度：TOP ~ 55°C • 工作距离：100米（理想环境下） • 消耗功率：8W • 静态功率：3W ★提供第三方设备检验报告 | 8 |  | Raudio•宏牌/得胜TAKSTAR/Nuoxun•诺讯
网络机柜 | 机型尺寸 600宽*600mm深*1166mm高;容积(U):22 前后玻璃门，后门钢板门，8位国际标准排插组件1套，固定板1块，风扇 标准配置 组件1套(除600深机柜配2只风扇外，其余配4只)，重型脚轮4只，方螺 母螺钉20套，支脚4只，内六扳手1只 产品标准 PART7/GB/T3047.2-92标准;兼容ETSI标准。符合ANSI/EIARS-310-D/IEC297/DIN41491:PART1/DIN41494: 产品承重 静载800KG(带支架) 防护等级 IP20 主要材料其他1.2mm SPCC优质冷轧钢板制作;厚度:方孔条2.0mm.安装梁1.5mm. 表面处理 表面处理:方孔条镀蓝锌;其余脱脂、磷化、静电喷塑 | 1 |  | 图腾/杰士缆盾/一线丰旭
音响线 | 用于功放与音箱连接，护套国标无氧铜2*1平方 | 350 |  | 图腾/杰士缆盾/一线丰旭