## 平台硬件
人脸消费系统配置清单
| 型号 | 图片 | 名称 | 价格 | 单位 | 数量 | 金额 | 简介
1 | L420YT |  | 台式人脸 消费机 | 2550 | 台 | 1 | 2550 | LINUX 嵌入式系统，支持U盘升级双面高清彩屏，TCP/IP广域网络通讯, 集成了13.56M IC卡模块，动态人脸识别模块于一体，就餐人员扫脸或刷卡完成支付，同时带有消费金额卡内余额、消费成功等语音播报； 硬件参数： 人脸精度：99.8% 人脸容量：20000张 脱机记录：10000条; 工作电压：DC9V/3A ; 内置电池：1800MA ; 音量调节：支持大小音量调节 通讯方式：TCP/IP广域网通讯 外观尺寸： 255*255*120mm; 防伪识别：照片、 视频 、面具、 人像模型 语音播报：消费金额、卡内余额、消费成功等; 液晶显示：主显4.3寸，客显7寸 高清IPS彩色显示屏
2 | L510Y |  | 云发卡器 | 480 | 台 | 1 | 480 | 主要技术参数： IC卡读写器是简单易用、稳定、高性能的13.56MHz电子标签读卡器， 采用USB接口即插即用，,实现同PC机及相关设备的连接，方便用户使用以及维护。 主要用于IC卡开卡，充值、卡片信息读取等 尺寸：123 X 99 X 26 mm
3 | 卡片 |  | IC 卡 | 100 | 张 | 2.5 | 250 | 13.56Mifare1非接触式IC卡，具有不接解不易损坏，可长久使用等特点，消费者手持IC卡在消费机上进行消费，一人一卡;
| 技术要求 | 中标价格包含安装、调试及在完成此项目所需一切其他材料供应商
| 商务要求 | 1、须提供产品制造商出具的针对此次采购的授权书、售后服务承诺函，并加盖制造商印章。 2、须提供配置清单中技术参数所要求提供的检测报告。 3、采购方有权要求制造商提供逐条对应技术参数的参数确认函并实际确认参数功能。 4、须按附件及商务要求提供相关证明材料，不能满足和未按要求提供视为不满足报价要求。