## Sheet1 (2)
8号楼网络综合布线项目需求清单
序号 | 设备名称 | 参考品牌 | 技术参数 | 数量 | 单位
1 | 千兆汇聚交换机 | 锐捷、烽火、迪普 | 1、 交换容量≥19T，包转发速率≥3600Mpps。 2、 ★单台设备实配100G QSFP28光接口≥2个，2.5/1G光口≥78个，10G光口4个，1G电口4个，提供官网截图及查询链接证明 3、 实配可拔插双模块化电源。设备高度≤2U，提供官网截图及查询链接证明 4、 支持RIP，OSPF，BGP，RIPng，OSPFv3，BGP4+。 5、 支持多虚一技术，可将多台物理设备虚拟化为一台逻辑设备统一管理 6、 支持CPU保护功能，能够针对发往CPU处理的各种报文进行流区分和优先级队列分级处理，保护交换机在各种环境下稳定工作 7、 ★支持工作波长在1271nm~1571nm范围内的光模块，且各波长之间相互隔离，互不干扰，提供官网截图及查询链接证明 8、 支持SAVI功能，可防止地址解析欺骗 9、 ≥4个原厂万兆单模光模块。 | 1 | 台
2 | 万兆汇聚交换机 | 锐捷、烽火、迪普 | 1、 交换容量≥19T，包转发速率≥3600Mpps。 2、 ★单台设备实配100G QSFP28光接口≥2个，10/2.5/1G光口≥78个，10G光口4个，1G电口4个，提供官网截图及查询链接证明 3、 实配可拔插双模块化电源。设备高度≤2U，提供官网截图及查询链接证明 4、 支持RIP，OSPF，BGP，RIPng，OSPFv3，BGP4+。 5、 支持多虚一技术，可将多台物理设备虚拟化为一台逻辑设备统一管理 6、 支持CPU保护功能，能够针对发往CPU处理的各种报文进行流区分和优先级队列分级处理，保护交换机在各种环境下稳定工作 7、 ★支持工作波长在1271nm~1571nm范围内的光模块，且各波长之间相互隔离，互不干扰，提供官网截图及查询链接证明 8、 支持SAVI功能，可防止地址解析欺骗 9、 ≥4个原厂万兆单模光模块。 | 1 | 台
3 | 吸顶AP | 锐捷、烽火、迪普 | 1.支持802.11ax协议；整机支持≥4条空间流；整机最大无线速率≥2.97Gbps。 2.内置蓝牙5.1。 3.至少支持1个1000M自适应以太网端口；至少支持1个2.5G SFP光口； 4.AP整机最大终端接入数≥128个。 5.所投AP具有WLAN自动网优功能，不借助任何网络优化软件，仅通过AP配置进行无线网络优化，降低无线网络中的频段干扰。 6.★防护等级达到IK07，提供国家认可的检测机构出具的IK防护等级测试报告 | 14 | 台
4 | 8口POE交换机 | 锐捷、烽火、迪普 | 1.1G以太网电口≥8个，1G/2.5G/10G SFP+光接口≥1个；支持PoE和PoE+远程供电，PoE供电功率为125W。 2.交换容量≥670Gbps，包转发率≥126Mpps 3.设备采用静音无风扇设计，噪声值＜20dB 4.端口防雷≥8KV。 5.支持生成树协议RSTP(IEEE 802.1w)。 6.★交换机IK防护测试级别≥IK05。提供国家认可的检测机构出具的IK防护等级测试报告 7.支持通过WEB可视化界面配置交换机。 8.设备安装在入室多媒体箱内，为保证设备的散热及可靠性，设备需定制化翅片式金属散热外壳或采用工业级交换机。 9.★支持专门针对CPU的保护机制，能够针对发往CPU处理的各种报文进行流区分和优先级队列分级处理，保护交换机在各种环境下稳定工作，提供官网截图和材料证明 | 2 | 台
5 | 无源汇聚 | 锐捷、烽火、迪普 | 1.汇聚设备的各光链路通道应实现物理隔离，无分光，带宽1：1独享； 2.汇聚设备需支持集中机柜安装、壁挂等安装方式； 3.汇聚器件完全无源，无需插电即可正常工作； 4.为满足大汇聚场景的需要，单个汇聚产品固化端口数≥8。 | 13 | 台
6 | 4口入室交换机 | 锐捷、烽火、迪普 | 1.1G以太网电口≥4个，1G/2.5GSFP光接口≥1个， 2.交换容量≥432Gbps，包转发率≥78Mpps 3.设备采用静音无风扇设计 4.支持生成树协议RSTP(IEEE 802.1w)。 5.支持通过WEB可视化界面配置交换机。 6.设备安装在入室多媒体箱内，为保证设备的散热及可靠性，设备底座需采用金属设计或采用工业级交换机 7.★具备≥1个Type-C接口，支持通过Type-C接口实现两台设备统一供电；支持两台设备通过TypeC级联进行端口扩展。提供官网截图和材料证明 8.★支持专门针对CPU的保护机制，能够针对发往CPU处理的各种报文进行流区分和优先级队列分级处理，保护交换机在各种环境下稳定工作。提供官网截图和材料证明 | 86 | 台
7 | 8口入室交换机 | 锐捷、烽火、迪普 | 1.1G以太网电口≥8个，1G/2.5G/10G SFP+光接口≥1个 2.交换容量≥670Gbps，包转发率≥126Mpps 3..★设备采用静音无风扇设计，噪声值＜20dB，提供官网截图及查询链接证明 4.端口防雷≥8KV。 5.支持生成树协议RSTP(IEEE 802.1w)。 6.★交换机IK防护测试级别≥IK05。提供国家认可的检测机构出具的IK防护等级测试报告 7.支持通过WEB可视化界面配置交换机。 8.设备安装在入室多媒体箱内，为保证设备的散热及可靠性，设备需定制化翅片式金属散热外壳或采用工业级交换机。 9.★支持专门针对CPU的保护机制，能够针对发往CPU处理的各种报文进行流区分和优先级队列分级处理，保护交换机在各种环境下稳定工作，提供官网截图及查询链接证明 | 12 | 台
8 | 核心侧光模块组 | 锐捷、烽火、迪普 | 光模块的工作波长，应满足在1271nm~1571nm范围内。支持千兆 | 12 | 个
9 | 核心侧万兆光模块组 | 锐捷、烽火、迪普 | 光模块的工作波长，应满足在1271nm~1571nm范围内。支持万兆 | 1 | 个
10 | 千兆光模块组 | 锐捷、烽火、迪普 | 千兆光模块，单芯，单模，10KM，LC，单组数量至少8个 | 12 | 个
11 | 万兆光模块组 | 锐捷、烽火、迪普 | 万兆光模块，单芯，单模，10KM，LC，单组数量至少8个 | 1 | 个
12 | 24芯单模光纤 | 烽火、一舟、兰贝 | 24芯单模室外带开铠光缆 | 20 | 米
13 | 24芯光纤ODF | 烽火、一舟、兰贝 | 电信级24芯光纤ODF | 2 | 台
14 | 光纤熔接盒 | 烽火、一舟、兰贝 | 卧式光缆接头盒 | 2 | 台
15 | 壁挂机柜 | 烽火、一舟、兰贝 | 12U壁挂网络机柜 | 2 | 台
16 | 辅材 | 国优 | 含扎带、标签、排插等相关辅材 | 1 | 批
17 | 配线架 | 烽火、一舟、兰贝 | 网络配线架 | 1 | 个
18 | 48芯光纤ODF | 烽火、一舟、兰贝 | 电信级48芯光纤ODF | 7 | 台
19 | 4芯单模光纤 | 烽火、一舟、兰贝 | 4芯单模室内光缆 | 1300 | 米
20 | LC单模跳线 | 烽火、一舟、兰贝 | 1.5米LC-LC单模跳线一对 | 107 | 条
21 | 光纤熔接 | 烽火、一舟、兰贝 | 进口设备熔接 | 440 | 芯
22 | 尾纤 | 烽火、一舟、兰贝 | 单模1.5m尾纤 | 440 | 条
23 | 信息箱 | 国优 | 室内光纤箱长400mm；宽300mm；高120mm | 51 | 台
24 | 穿线管 | 国优 | PVCφ25 | 185 | 米
25 | 线槽 | 国优 | 20*14mm，39*19mm，室内网线及光纤使用 | 240 | 米
26 | 六类非屏蔽模块 | 烽火、一舟、兰贝 | 六类非屏蔽模块 | 28 | 个
27 | 六类非屏蔽网线 | 烽火、一舟、兰贝 | 六类非屏蔽网线 | 350 | 米
28 | 施工费 |  | 含设备安装、线路铺设 | 1 | 项
商务要求： 1、本次项目施工及材料需按以上需求清单执行； 2、网络施工组成包括： (1)8号楼1-4层网络综合布线及设备； (2)其他需求按采购方要求实施； 3、综合布线要求：需对本项目内包含的设备与所涉及的其他相关设备进行安装调试。 4、施工时间要求：需在中标后7天内施工安装完毕，并对所有链路进行测试，完工后应提交相应的施工拓扑图。 5、其他要求：本项目为包干安装项目，供应商应自行考虑其他施工方面因素；本施工项目需由相关专业人员进行实施。 6、为保障设备、材料为正品及其后续售后服务，供应商投标时必须上传： (1)设备生产厂商加盖公章的售后服务承诺书扫描件； (2)为保证售后及时，投标企业售后响应时间应在60分钟内； (3)具有独立承担民事责任的能力：提供有效的营业执照副本“三证合一”扫描件； (4)企业加盖公章的响应文件承诺函扫描件(附件一)； (5)本次布线设备及材料清单； (6)提供2024年经审计的财务报告或基本开户银行出具的有效资信证明； (7)企业依法纳税凭证(截止报价日期)及社会保障证明(截止报价日期)； 7、中标供商签订合同时必须提供： （1）设备生产厂商加盖公章的售后服务承诺书原件； （2）企业加盖公章的响应文件承诺函（附件一）原件。如无法满足或提供虚假资料，影响本单位正常工作，本单位拒绝签订合同并向相关部门投诉，请供应商谨慎竞投。