## Sheet1
瓮安县人民检察院远程视频案件会商系统会议设备清单
序号 | 名称 | 技术参数 | 单位 | 数量 | 单价(元) | 总价(元)
1 | 阵列音柱(4X4) | KVS HY401◆类型：4寸音柱音箱◆喇叭单元：LF4x4"铁氧体全频单元HF1*1.34"铁氧体压缩高音/音圈∅34mm/磁钢∅80mm◆额定阻抗：8Ω◆额定功率（AES）：250W◆峰值功率（AES）：1000W◆频率响应（-3dB）：100Hz-19KHz◆灵敏度（1m/1W）：99dB◆指向性（H*V）：120°x90°◆最大声压级（1m/1W)：LF123dB(连续）/129dB(峰值）◆表面处理：黑色点漆◆板材：15mm高密度中纤板◆外形尺寸（W*D*H）：140×165×625mm◆重量：7.5kg◆栅网：方孔网+内覆透声网棉◆吊挂：支撑杆和M8螺丝吊点◆连接方式：红黑柱接线盒 | 只 | 2
2 | 两通道专业功放 | KVS VS350◆2U功放，双通道，额定功率（8Ω／通道）：2x350W◆额定功率（4Ω／通道）：2x700W◆额定桥式功率（8Ω）：700W◆频响范围：20Hz～20kHz◆信噪比：>105dB◆阻尼系数：>400（8Ω）(5Hz-1KHz)◆输入灵敏度：0.775V/26dB/35dB◆输入阻抗：20kΩ/Balacde,10kΩ/un-Balanced失真度：Lessthan0.1%◆转换速率：29V/uS◆工作电压：交流电230V，50/60Hz◆保护方式：功率保护、温度功率控制、功放输出短路、过载保护、输出直流保护◆尺寸：480*89*315mm◆重量：净重：11.7kg,毛重：13.5kg | 台 | 1
3 | 电源时序器 | KVS AC128 输入电压：AC220V/50Hz,额定功率：总容量16A,输出功率：，每路插座最大输出电流10A,规格（长*宽*高）mm：1U,输入方式：3*2.5平方交流电源线，不带插头，与空气开关连接,输出方式：10路电源输出，标准通用三芯插座,功能：打开时由前级到后级逐个顺序启动，关闭时由后级到前级逐个顺序关闭，每路之间动作时间1.5秒 | 台 | 1
4 | 八路路调音台 | KVS F-8 F系列调音台提供8输入：●便携式8路输入.●2个编组设有独立输出端，使连接更灵活.●内置16种DSP效果●单独+48v幻想电源开关●MP3大屏播放器●高品质USB音乐播放器.支持无线蓝牙接收●设1个辅助发送，方便扩展设备.1个效果发送，1个返回.●60mm长寿命高分析推子.●尺寸L×W×H(长宽高)：315×415×120（mm）●净重重量：4KG | 台 | 1
5 | 二进二出反馈抑制器 | KVS FB220 ◆全自动反馈抑制器，额定电压：220V±10%50Hz；◆取样频率：32KHz；◆频率响应：125Hz～15KHz（语音模式），20Hz～15KHz（音乐模式）；◆失真：＆lt;0.1%@1KHz；◆信噪比：＆lt;90dB；◆信号延时7ms（音乐模式）11ms（语音模式）；◆输入阻抗：20KΩ；◆输出阻抗（平衡）：200Ω；◆温度范围：-10～55° | 台 | 1
6 | 设备机柜 | 品牌:图腾型号:G26632尺寸:600X600X1610mm颜色:黑色容量:32U配置:8位10APDU插排一个固定板1块风扇部件1组4只两寸重型脚轮M6方螺母钉20套内六角扳手一只 | 套 | 1
7 | 音箱支架 | 音箱壁挂支架，主要用于会议全频音箱8至15寸，加厚金属板材安全牢固 | 对 | 1
8 | 液晶显示器 | 创维85H5E产品定位全面屏电视，智能电视，大屏，超高清电视屏幕尺寸85英寸分辨率4K（3840*2160）屏幕比例16:9背光源LED背光方式直下式/DLED操作系统酷开系统上市时间2023-12屏幕显示刷新率120Hz响应时间8.1ms色准△E≈0.91屏占比97.9%音频参数输出功率30W音效系统DTS音效硬件配置CPU四核A55RAM3GBROM64GB无线智能人工智能语音创维小维网络功能有线/WiFi机身接口HDMI接口HDMI2.1×2网络接口1×网络接口USB接口USB2.0×2其他接口AV输入×1，RF输入×1，同轴输出×1能效电源性能220V产品功耗400W待机功耗0.5W | 台 | 2
9 | 线材 | 音箱线、高清线、电源线、网线、会议摄像头专用连接线 | 批 | 1
合计
报价公司（盖章）：