## Sheet1
A3彩色复印机、A4彩色便携式打印机及便携式扫描仪品牌及参数
序号 | 产品名称 | 品牌 | 需求参数 | 数量
一、A3涉密彩色复印机：
1 | 彩色A3多功能一体机 | 奔 图/立思辰/光电通 | 1、打印功能：支持自动双面打印、支持网络打印、支持PC端打印状态监控； 2、★复印功能：支持稿台（FB)、自动进稿器（ADF)、支持彩色复印、复印模式包含彩色、黑白；支持多页合一复印、自动双面复印、缩放复印、逐份复印；支持身份证复印自动纠偏； 3、★扫描功能：支持彩色扫描、支持稿台（FB)、自动进稿（ADF)、支持双面扫描，自带扫描应用软件；支持OCR； 4、★打印准备时间≦6S；首页打印时间≦2.6S； 5、★打印速度≥45ppm； 6、★内存2GB+1GB+1GB；处理器盘数3：处理器主频：四核1.2GHz+双核1GHz+双核1GHz； 7、★标准进纸盒容量1000页；标准多功能进纸器150页；标准出纸盒容量250页；ADF进纸器150页； 8、★支持选配自动装订器、二层纸盒、海量进纸器； 9、★支持日志审计、内存清除等安全功能，嵌入可信计算3.0技术，支持打印共享切换器 10、操作系统：支持国际通用系统，各种国产操作系统等。 11、提供原厂商产品授权、三年售后服务承诺函并加盖公司公章； | 1
二、A4彩色便携式打印机：
2 | A4便携式打印机 | 爱普生/兄弟/佳能 | 喷嘴数量：黑色180个, 彩色（青色, 洋红色, 黄色）每色各59个 打印方向：双向逻辑查找 产品外观尺寸：309mm*159mm*61mm 打印功能: 打印方式 ：按需喷墨 最高打印分辨率：5760x1440 dpi 最小墨滴尺寸：1.5微微升 打印机语言：ESC/P-R 打印速度： 黑白约7ipm, 彩色约4ipm (A4,普通模式) *1； 黑白约14ppm, 彩色约11ppm（A4,草稿模式）*2 打印机接口: USB ：高速USB 无线接口 ：IEEE802.11b/g/n, IEEE802.11a/n/ac Wi-Fi Direct：支持 网络协议：TCP/IPv4, TCP/IPv6 打印纸处理: 纸张进纸方式：摩擦进纸 进纸器：1个（后部） 进纸器容量：20页，A4普通纸（75g/m2） 出纸方向：面朝上 支持最大纸张尺寸： A4 支持纸张重量： 普通纸 64-90g/m2； 高级光面照片纸 102-300g/m2 | 3
三、A4便携式扫描仪：
1 | A4便携式扫描仪 | 紫光/兄弟/影源 | 扫描仪尺寸: 合上：W288 x H85 x D101mm 扫描仪重量: 净重1.37kg 色彩位数（输出）: 24位 日处理量: 1000页 图像处理功能(基于软件): 自动歪斜矫正&自动裁剪、跳过空白页(TWAIN)、自动图像旋转、自动色彩识别(TWAIN)、A3稿件对折扫描(TWAIN)、合并/拆分影像(TWAIN)、加密PDF 内存容量: 512MB 操作方式: 按键 纸张规格(ADF最小): 50.8 ~ 70mm 纸张规格(长页文档): 5,000mm 纸张规格(ADF最大): 215.9~355.6mm 纸张重量/厚度(卡片): 厚度可达1.24mm 纸张重量/厚度(多张): 51.8~128g/m² 扫描方式: ADF 支持U盘容量(FAT32格式）: 128GB 无线网络: 支持 接口: Type-C USB 3.2接口 图像传感器: 双CIS 支持纸张类型(ADF): 普通纸、厚纸、薄纸、特厚纸、再生纸、明信片、名片、证卡。 扫描分辨率(插值): 1200 x 1200dpi 扫描分辨率(光学): 600 x 600dpi 扫描速度(ADF): 单面/双面：30ppm/60ipm 扫描到: JPEG、BMP、GIF、TIFF、PDF、多页 TIFF/PDF 支持的操作系统: Windows® 10 / 11；macOSv11.x/12.x/13.x，国产麒麟、统信、中科方德等操作系统。 | 1