## Sheet1
节能照明维修采购清单
序号 | 名称 | 参数 | 数量 | 价格 | 合计 | 质保 | 图片 | 备注
1 | 高效节能T8灯管16瓦(教室使用) | 高光驱动，高光透镜 额定功率:16W 产品色温:6500K 高光效：200LM/W 电压：AC185-265V 规格尺寸：1200mm | 400 | 45 | 18000 | 质保四年 |  | 亮度不得低于两只普通16瓦的led灯
2 | 高效节能三防吸顶灯7.5瓦（走廊使用） | 防尘，防虫高光效驱动 额定功率:7.5W 产品色温:6500K 高光效：180LM/W 电压：AC185-265V 感应距离：5-8M 规格尺寸：直径400mm 延时时间：30S | 100 | 45 | 4500 | 质保四年 |  | 光控+人体感应
3 | 高效节能面板灯8瓦 (卫生间等区域使用) | 高光效驱动 额定功率:8W 产品色温:6500K 高光效：180LM/W 电压：AC185-265V 规格尺寸：300mm*300mm | 100 | 65 | 6500 | 质保四年 |  | 光控+人体感应,开启是亮3分钟
4 | 高效节能面板灯18瓦 (办公区域使用) | 高光效驱动 额定功率:18W 产品色温:6500K 高光效：180LM/W 电压：AC185-265V 规格尺寸：600mm*600mm | 20 | 168 | 3360 | 质保四年 |  | 常亮
5 | 太阳能灯 （300瓦） | 电池容量‌：3.2V40AH锂电池‌ 3V-6V电压范围 ‌太阳能板功率‌：50W太阳能板。‌ ‌防护等级‌：IP65 ‌充电时间‌：3-6小时 ‌其他功能‌：材质全铝‌ 光感自动开关。‌遥控调光/定时功能。‌ 规格尺寸：370x323x85 | 8 | 350 | 2800 | 质保四年 |  | 光控十时控
6 | 投光灯 （600瓦） | 额定功率:600W 产品色温:6500K 高光效：120LM/W 电压：AC185-265V 材质全铝 防护等级IP65 规格尺寸:678x323x85 | 10 | 570 | 5700 | 质保四年 |  | 常亮
7 | 太阳能路灯 （公租房周边使用） | ‌总高度 3.5米 主杆材质:镀锌板 主杆尺寸:128*83 厚度:1 主光源:40W 太阳能板:40W 电池:30Ah 法兰尺寸:240*240 ‌防护等级：IP65 | 10 | 890 | 8900 | 质保期四年 |  | 光控+时控(报安装）
总计 |  |  |  |  | 49760