## Sheet1
视频监控摄像头采购需求清单
序号 | 名称 | 品牌 | 技术要求 | 数量 | 单价 | 单位 | 总价
1 | 400万网络摄像机 | 大华（IPC-HDW) | 像素：400万；最大分辨率：2560*1440；扫描方式：逐行扫描；最大补光距离：50m（红外）；30m（暖光）； 调整角度：水平0°-360°，垂直0°-78°，旋转0°-360°； 镜头类型：定焦； 录像模式：手动录像；视频检测录像；录像优先级从高到低依次为手动录像＞视频监测录像＞定时录像 智能检索：可配合SmartNVR实现事件录像的二次智能检索、分析和浓缩播放； 视频压缩标准：H.265；H.264；H.264H等； ICR日夜自动切换；支持背光补偿、强光抑制、宽动态； 网络接口1个；支持IPv4、IPv6、HTTP、TCP、UDP、ARP、RTP等网络协议； 接入标准：ONVIF；CGI；GB/T28181；大华云联； 网络安全：码流加密；配置加密；Digest；WSSE；帐户锁定；安全日志；可信启动；可信执行；可信升级 安全模式：授权的用户名和密码；MAC地址绑定；HTTPS加密；网络访问控制 供电方式：DC12V；POE 电源热备份功能，电源适配器和POE同时供电时，断开一路供电，设备均可工作，不会断电重启； 防护等级：IP67 | 25 | 500 | 台 | 12500
| 线缆 |  | 光端盒（尾纤，光模块），六类非屏蔽双绞线等满足布线需求 | 足量
| 安装辅材 |  | PVCA管、2.5mm2电源线，水晶头、螺丝、摄像头支架等，满足安装需求 | 足量
商务要求 | 1、所有参与我单位竞价的供应商，视同接受所有商务要求及相关条款。对于向我单位提供假冒伪劣产品或虚假证明材料，以及参与竞价且中标后又不能履行供货职责的供应商，我单位有权直接对其作出差评与投诉，且有权将该供应商列为黑名单，不再接受后续的供货与合作。 2、竞价结束之日起，三日内须完成免费送货上门及安装调试、接入平台的工作。供应商须满足本项目的技术、商务、服务要求，不接受更改品牌及型号要求，采购方将按照所需品牌及型号等参数验收；本采购不接受联合投标，不允许转包和分包。 3、如我单位对收到的货物存有疑虑的，有权要求供货方提交配置说明及保修承诺（须加盖制造厂商鲜章），否则我单位有权要求退货，有权拒绝支付货款。对于已经验收的货物，在使用过程中发现有不符合技术或服务要求的，我单位有权向供应商提出更换或退货要求，由此带来的所有责任及损失由供应商自行承担。 4、投标方所供货物须全国联保，享受国家三包服务。如因质量问题或硬件故障，享受7日内退货、15日内换货、15日以后在质保期内享受免费保修等三包服务；若在保修期内发生货物质量问题，供货商须在2小时内答复，24小时内上门维修，所产生的费用由供应商自行承担。 5、中标方供货及安装调试完毕后，向采购方提供与产品相关的资料、技术服务等，需符合合同约定，并对采购方相关人员进行使用、操作培训，向采购方设备使用部门提交书面验收申请，经采购方组织相关部门验收合格并出具验收报告后，采购方按照请款流程进行付款。 6、所投设备需进行现场调试并安装至指定位置，确保接入地质博物馆监控平台，实现相关功能，保持稳定在线。对监控点位设置、角度方向、名称标注等进行规范调整，确保监控位置满足管理需求、画面清晰稳定、标识规范准确。 7、监控设备质保期限为2年，质保期从安装竣工验收合格之日起算，在质保期内，监控系统如出现质量问题，由乙方负责无条件维修，如发生严重质量问题导致维修不能解决，乙方需无偿对产品进行更换，造成的损失由乙方自行承担。 8、安装过程中安全责任由供应方全权负责，需与我馆签订相关安全责任书，施工过程中不得随意破坏现场，对施工现场承担相关安全责任，成交方不可泄露视频监控相关信息，一经发现按相关法律法规处理。 9、参与我单位竞价的供应商，需了解现场安装情况，明确安装点位，知晓安装线材距离，避免出现报价不符无法安装情况，并提交勘察安装报告相关材料，不提交相关材料的，我单位有权评审其材料不合格。 10、安装过程中，需按照《公共安全视频图像信息系统管理条例》的相关规定安装，按相关标准建设。 11、供应商应提交营业执照。