## 1
序号 | 名称 | 技术参数 | 单位 | 数量 | 备注
1 | 音柱 | 1.频率响应:150Hz至16kHz。 2.单元配置:低频(LF)采用进口材质的4.25英寸80磁25芯全频喇叭单元*3只。 高频(HF)单元采用1.75英寸80磁25芯磁头号角喇叭单元*1只。 3.额定功率和灵敏度:额定功率60W，灵敏度均为92dB。 4.最大声压级:109dB。 5.标称阻抗:均为8Ω。 6.尺寸和重量:147*180*550（mm）、采用进口12厘高密度中纤板，高档烤漆工艺。 | 个 | 2 | 挂墙式
2 | 四通道功放 | 功率：4*100W、频率响应：20-20KHZ 、信噪比：90dB 、失真度：0.05% 、话筒频率范围：640-690MHZ | 台 | 1
3 | 桌面话筒 | 系统指标 射频范围:640.25 --690.00MHz (A通道：640.25MHZ---646.25MHZ,B通道;646.50MHZ---652.50MHZ，C通道：652.75MHZ---658.75MHZ , D通道：659.00---665.00MHZ，E通道：665.25MHZ---671.25MHZ, F通道;671.50MHZ---677.50MHZ，G通道：677.75MHZ---683.75MHZ , H通道：684.00---690.00MHZ）可用带宽:每通道 6 MHz 调制方式:FM调频 信道数目:红外线自动对频200信道 电池:2节"1.5V5号"电池 电流:<100mA(HF),<80mA(LF) 使用时间(碱性电池):大功率时约8小时. | 套 | 2 | 一拖四
4 | 反馈抑制器 | 啸叫寻找与抑制方式：全自动陷波方式 输入通道与接口：2 路平衡佧侬母/6.3 插座输入，一路 RCA 输入、输出通道与接口：1 路平衡佧侬母/6.3 插座混合输出，一路 RCA 输出、处理器：32 bitDSP 高速处理器，24bit A/D 及 D/A 音频转换 | 套 | 1
5 | 电子机柜 |  | 台 | 1
6 | 线材/辅材 |  | 套 | 1
7 | 安装 |  | 套 | 1