## 润龙
序号 | 名称 | 参数 | 数量 | 单价 | 总价 | 备注
1 | 5G单兵执法记录仪 | 电池容量：3400mAh （更换电池3~5分钟不断电） 摄像头：l.500万像素 视频录制分辨率：2560×1440 拍照：6400万 视角：水平120度，垂直63度，对角线150度 白平衡：支持 闪光灯：支持 红外夜视：3米可辨，5米可见 存储：4GB RAM + 64GB/128GB/256GB ROM 扬声器功率：2W MIC：支持双MIC 马达：支持 定位：定位功能有两种版本：1、仅支持联合定位GNSS（包括GPS、GLONASS、BDS、GALILEO）；2、支持联合定位或者独立北斗定位 Wi-Fi：支持2.4G/5G，IEEE802.11 a/b/g/n/ac 蓝牙：BT 5.1 NFC：支持卡模式、Reader模式 5G/4G频段：1.5G NR：n1/3/28/41/77/78/79 2.FDD-LTE：B1/B3/B4/B5/B7/B8/B18/B19/B26/B28 3.TDD-LTE：B34/B38/B39/B40/B41 功率等级：满足3GPP要求 灵敏度：满足3GPP要求 外部接口：l Type C USB2.0 SIM卡：支持硬SIM卡（单插槽，nano卡） 语言：中英 充电时间：≤ 3小时 输入电压：≤ 5V 2A 工作时间：l 视频录制 >= 9小时 （1080p/30fps/H.265） （单电池）：l 视频回传 >= 4小时（1080p） 录制文件占比：l 录制条件：1080p（H.265/30fps/4M）文件大小：1.8GB/小时 ：l 录制条件：2K（H.265/30fps/8M）文件大小：3.6GB/小时 操作系统：Android 10 PoC组呼：与LTE集群终端、其他音视频记录仪等进行组呼通话。 视频回传：1. 支持通过4G/5G无线网络进行视频回传。编码格式H.264/H.265。 2.视频回传格式：支持2K/25FPS、1080P/25FPS、720P/25FPS、D1/25FPS、CIF/25FPS。 视频点呼：支持视频点呼。 语音点呼：支持语音点呼。 支持AI抠图人脸基础布控：支持记录仪发起图片流上传，供布控处理。 支持前端AI解决方案：包括人脸识别和识别后处理。 支持28181协议：支持GB28181协议，与第三方平台的对接。 防护等级：IP68 MTBF：50000小时
|  |  | 20 |  | 0 | 必须免费接入指挥中心及省监狱管理局平台
合计 |  |  |  |  | 0