## 润龙
序号 | 名称 | 参数 | 数量 | 单价 | 总价 | 备注
1 | 5G单兵执法记录仪 | 1.外形尺寸：执法记录仪（背夹、外接设备除外）应小于或等于100mm×65mm×30mm（长×宽×高） 2.质量：执法记录仪质量（外设设备除外）应小于或等于190g。 3.显示屏尺寸：执法记录仪具备彩色触摸显示屏，显示屏尺寸大于等于2.4in。 4.水平视场角：执法记录仪摄像头的水平视场角在分辨率为1920×1080和1280×720条件下水平视场大于等于120°。 5.几何失真：执法记录仪摄像头的水平视场角在分辨率为1920×1080和1280×720条件下几何失真均应小于等于10%。 6.自动校时功能：可通过无线网络、管理平台进行自动校时。（须在公安部检验报告中体现） 7.夜视功能：执法记录仪应具有夜视功能， 可手动或自 动开启红外灯． 在开启夜视功能后， 有效拍摄距离应不低于3m，有效拍摄距离处应能看清人物面部特征，10m处能看清人体轮廓，具有红外补光功能的设备，红外补光范围3m处应覆盖摄录画面70%以上面积。 8.5G模块检查：内置5G模块，可接入移动、联通和电信4G/5G SIM卡。 9.内存容量：本机内置存储容量≥32GB。 10.扬声器性能检验：记录仪支持语音对讲功能，距离扬声器30cm处，最大音频响度应不小于 80dB（A）。 11.防抖功能设置：支持防抖功能设置，可通过菜单开启/关闭防抖功能。 12.电池工作时间：更换一次电池后，1920×1080分辨率和H.265编码格式下录像时长应大于等于18h、1280×720分辨率和H.265编码格式下录像时长应大于等于20h； 13.外壳防护等级：执法记录仪外壳防护等级应符合GB/T 4208-2017中IP68要求（水深1m，持续2h）。 14.断电保存：记录仪在电量耗尽前，可自动保存摄录文件，然后关机。 15.支持预录和延录功能：可设置预录时间，预录时间最大可设置60秒；可设置延录时间，延录时间最大可设置30秒 16.▲需接入贵州省监狱管理局统一的押解管控平台（鼎桥、润龙），音视频可实时回传至指挥中心。 17.▲执法记录仪应符合国家标准GB/T 28181-2022《公共安全视频监控联网系统信息传输、交换、控制技术》要求。 18.▲记录仪应具备有效的电信设备进网许可证，且设备型号与所投产品型号一致，且该设备支持NR NSA/NR SA/TD-LTE/LTE FDD制式和支持5G-增强移动宽带（eMBB）技术。（须提供所投产品电信设备进网许可证复印件并加盖制造商公章） 19.▲记录仪应具备有效的中国国家强制性产品3C认证证书。（须提供所投产品3C证书复印件并加盖投标人公章） | 20 |  |  | 必须免费接入指挥中心及省监狱管理局平台
合计 |  |  |  |  | 0