## 教工之家
贵州省轿子山监狱警用处突装备柜采购
序号 | 名称 | 参数 | 单位 | 数量 | 单价 | 总价
1 | 订做警用装备柜 | 1、规格:高1800*长1200*宽750mm； 2、颜色:蓝色柜体，白色门，门上需有警用标识。 3、板材厚度:0.8mm 4、设计要求： （1）门上需有警用标识，开门方式采用双开平开门， （2）内部结构:左侧下方可放4个盾牌，上方可放置头盔，右侧可放10支钢叉，有固定卡扣。 ★5、冷轧钢板：依据GB/T 11253-2019或其他有效标准，要求达到：①下屈服强度≥195MPa，②抗拉强度315～430MPa，③断后伸长率≥24%，④弯曲试验（180°）检测合格，⑤表面结构（平均粗糙度）≤0.9μm，⑥金属喷塑涂层（硬度、冲击强度、耐盐浴、附着力）均检测合格，⑦金黄色葡萄球菌抑菌率≥90％，大肠杆菌抑菌率≥90％，⑧经不低于240小时人造气氛腐蚀试验（中性盐雾、乙酸盐雾），要求保护评级、外观评级均达到10级。须提供国家认可的第三方检测机构出具的“冷轧钢板”检验检测报告并加盖投标人公章，检测（检验）报告需满足该项参数要求。 ★6、粉末涂料：依据HG/T 2006-2022或其他有效标准，要求达到：①外观、筛余物、密度、涂膜外观、附着力、铅笔硬度、耐冲击性、杯突试验、弯曲试验、耐磨性、耐酸性、耐碱性、耐沸水性、耐湿性、耐人工气侯老化性均检测合格，②重金属元素含量：铅（Pb）、镉（Cd）、六价铬（Cr⁶⁺）、汞（Hg）、砷（As）、硒（Se）、锑（Sb）均不得检出。须提供国家认可的第三方检测机构出具的“粉末涂料”检验检测报告并加盖投标人公章，检测（检验）报告需满足该项参数要求。 ★7、提供“家具产品环保卫士认证证书（装备柜）”、“中国Ⅲ型环境声明评价证书（金属办公家具）”、“中国环保产品认证证书（金属办公家具）”和“客户投诉管理体系认证证书”。 | 组 | 30
报价合计：