## Sheet3
附件4
贵州轻工职业技术学院电子卖场采购需求申请表
申请部门（盖章）： | [5 empty] | 填制日期：
采购名称 |  | 艺术设计系技能竞赛设备采购 |  |  | 预算金额（元） |  | 180000
申请人 |  | 陈逸龙 |  |  | 联系电话 |  | 15871078323
申请内容 |  | 设备12项、工具10项
货物类采购清单
序号 | 名称 | 主要技术参数（含品牌、规格型号、详细参数等） | 数量 | 单位 | 单价（元） | 金额（元） | 备注
1 | 斜切锯套装 | 品牌型号：费斯托/ks120 套装包含1台完整的斜切锯及配件（ w80薄板锯片、KL-KS120夹具、SM-KS角度尺、内六角扳手）、UG-KAPEX移动底座1台、KA-UG-KS120-R/L延长架一套 1.双轨激光 2.功率1600w，空载转速1400-3400min 3.倾斜角:47/47° 90°/90°切割深度:305x88mm 45°/90°切割深度:215x88mm 90°/90°特殊切割深度:60x120mm 45°/90°边缘型材斜角切割:168mm 4.集尘接口直径:27/36 mm | 1 | 套 | 22740 | 22740 | 需送货，安装调试
2 | 吸尘器 | 品牌型号：费斯托/CTL 36 E CN 费斯托/CTL 36 E CN包含吸尘器一台、配套集尘软管一条，配套集尘袋一条。 1.功率消耗：350 - 1,200W 最大气流量：3900.00 l/min 最大真空度：24000.00 Pa 过滤面积：6318.00 cm² 绝缘橡胶电线长度：7.50 m 集尘软管：3.5m 最大容器/集尘过滤袋容量：36/34 l 尺寸（长 x 宽 x 高）：630 x 365 x 596 mm 设备插座最大连接负荷：2400.00 W 粉尘过滤等级：L 重量：14.40 kg | 1 | 台 | 8500 | 8500 | 需送货
3 | 中央集尘系统 | 品牌型号：奥莱斯特/GLCCQ-633 布袋数量：48 2米8个脉冲阀 风口：400 电磁阀数量：8 风机：11kw | 1 | 套 | 18000 | 18000 | 此系统，需连接三台木工设备，管道、线路40米以内。此价格为整个除尘系统的价格，包括集尘器、管道线路，安装费用，运费等，中标方需保证整个除尘系统正常稳定运行。
4 | 平刨 | 品牌型号：信民/H0609X螺旋刀380V 刀轴转速​​：5000RPM ​​刀刃切削直径​​：98mm ​​刀片数量​​：8刀槽96片 ​​刀片规格​​：15×15×2.5mm ​​刨削宽度​​：25.4-305mm ​​最大刨削深度​​：3.175mm ​​最小刨料厚度​​：12.7mm ​​最小刨料长度​​：305mm ​​开榫能力​​：19×305mm ​​工作台高度​​：800mm ​​靠山尺寸​​：1195×137mm ​​靠山定位角度​​：45°/90°/135° ​​推把数量​​：2个 三相电机功率：4000w | 1 | 台 | 15000 | 15000 | 需送货，穿管布线，安装调试 （布线所需材料费用包含在内，线路不超过30米）
5 | 数控压刨 | 品牌型号：沃富特/TH630a螺旋刀 压刨工作台高度自动设定，精度0.1mm。 四立柱式工作台升降支撑。 进料速度：4 - 16m/min 无极调速 刀轴转速：5500rpm 刀轴直径：120mm 最大刨削厚度：5 - 300mm 最大刨削宽度：630mm 最短工件长度：280mm 最大刨削量：8mm 刀轴刨刀数量：4pcs 刀片规格：630×30×3mm 压刨工作台尺寸：1050×530mm 吸尘口直径：150mm 主电机输出功率：5.5kW S1 升降电机输出功率：0.25kW 送给电机输出功率：0.55kW 机器净毛重：835/890kgs | 1 | 台 | 66000 | 66000 | 需送货，穿管布线，安装调试 （布线所需材料费用包含在内，线路不超过30米）
6 | 自动单片开料锯 | 品牌型号：吉顺翼MJ153纵锯单片锯 锯轴直径：25.4mm 加工厚度：10 - 85mm 台面尺寸：1500×950mm 外形尺寸：1785×1100×1415mm 主轴功率：7.5KW（电压 380V） 送料功率：0.75KW 加工喉深：460mm 送料速度：9/14/18/30m/min 加工最短长度：300mm | 1 | 台 | 22600 | 22600 | 需送货，穿管布线，安装调试 （布线所需材料费用包含在内，线路不超过30米）
7 | 空气压缩机 | 品牌型号：施蒂尔 ST-1500-40L 功率：1.5KW 排气：260L（0Bar） 储气罐：40L 电压：220v | 1 | 台 | 5000 | 5000 | 需送货，安装调试
8 | 磨刀机 | 品牌型号：信民/H8300 内含：白刚玉220目砂轮、牛皮抛光轮、直刀夹具、F架、水槽、角度尺、油石、抛光膏、车刀夹、雕刻工具夹、及驼面刨刀夹 电机类型：220V/50HZ 调速方式：直流调速 电机功率：300W 砂轮尺寸：250×50×∅12mm 砂轮片转速：90 - 150 转 牛皮轮尺寸：200×30×∅12.5mm 冷却方式：水冷 机器尺寸：515×270×400mm 净重 / 毛重：13/14.5kg | 1 | 台 | 1200 | 1200 | 需送货
9 | 数控锯片磨齿机 | 品牌型号：宗烨/870 锯片规格：100 - 800mm 拨齿速度：0 - 55 齿 /min 砂轮规格：150×32×10mm 气压：0.6Mpa 齿距：5 - 45mm 砂轮转速：2800r/min 砂轮电机：550W 电压：220V/50HZ 重量：100KG 修磨齿形：平齿、梯平齿、左右齿、三左一右、三右一左 | 1 | 台 | 4000 | 4000 | 需送货，安装调试
10 | 手持轨道锯 | 品牌型号：费斯托/TS 55 FEBQ 锯片直径：160mm 角度范围：-1-47° 切割深度：0-55mm 45°切割深度：0-43mm 功率：1200w 重量：4.5kg 空载转速（min⁻¹）：2000-5800rpm 集尘接口直径：27/36mm 工具箱尺寸：396×296×337mm 配件包含：事事坦工具箱、TS 55 FEBQ 切入式圆锯、电源线、内六角扳手 SW 5、防毛边器、可视窗、圆锯片 HW WD42、轨道一条 | 1 | 台 | 4500 | 4500 | 需送货
11 | 手提电刨 | 品牌型号：博士GHO 12V-20（3.0双电） 电压：12 伏 空载转速：14500 转 / 分钟 可调切屑深度：0 - 1.0 毫米（最大 2.0 毫米） 最大开槽宽度：56 毫米 重量（不含电池）：1.5 千克 最大开槽深度：17 毫米 产品尺寸（长 x 宽 x 高）：242×100×104 毫米 配件包含：排屑卡槽、六角扳手、原装白木刨刀、说明书、12V3.0 电池 ×2、充电器、主机（不含电池） | 1 | 台 | 1500 | 1500 | 需送货
12 | 手电钻 | 品牌型号：得伟/dcd800（4a双电） 电压：18/20 V 空载转速：0~650/2000 最大扭矩：90/27 Nm 离合档位：15+1 夹头尺寸：1.5~13 mm 最大能力：木材55 金属13 尺寸：164*210 mm 净重：1.28 Kg 配件：DCD800主机、20V 4A电池×2、DCB1104快充、原装工具箱。 | 2 | 台 | 1750 | 3500 | 需送货
13 | 钢尺1 | 品牌型号：亲和/21576（带JIS红字） 1米：jis1级亚光款 上段刻度：1mm 下段刻度：0.5mm 测量精度：JIS 一级（红字） 尺寸（长 × 宽 × 厚）：1050×35×1.5mm 重量：425g 材质：反面为英寸换算表、螺纹表 | 1 | 把 | 150 | 150 | 需送货
14 | 钢尺2 | 品牌型号：亲和/13056（带JIS红字） 1.5米 材质：不锈钢 总长度的允差：±0.25mm 尺寸（长 × 宽 × 厚）：1565×40×2.0mm 重量：950g 上段刻度：10cm 以内 0.5mm 间距，其他 1mm 间距 下段刻度：1mm 间距 | 1 | 把 | 900 | 900 | 需送货
15 | 钢尺3 | 品牌型号：亲和/13064（带JIS红字） 2米 材质：不锈钢 总长度的允差：±0.3mm 尺寸（长 × 宽 × 厚）：2065×40×2.0mm 重量：1250g 上段刻度：10cm 以内 0.5mm 间距，其他 1mm 间距 下段刻度：1mm 间距 | 1 | 把 | 1200 | 1200 | 需送货
16 | 凿子 | 品牌型号：尼尔森/斜边凿 宽度：1英寸/25.4mm 全长（mm）：约 229 mm 刃材：A2 工具钢 洛氏硬度：60 - 62 | 2 | 把 | 1200 | 2400 | 需送货
17 | 拐尺 | 品牌型号：世达/91411 宽座角尺 材质：手柄铝合金、尺身不锈钢 规格：200mm 净重：0.14kg | 2 | 把 | 30 | 60 | 需送货
18 | f夹 | 品牌型号：欧文/重型12寸 型号1964712 尺寸：12寸 范围1：0-300mm 范围2：235-530mm 高度：92mm 夹力：272kg | 4 | 把 | 150 | 600 | 需送货
19 | f夹 | 品牌型号：欧文/重型36寸 型号1964715 尺寸规格：36寸 范围参数：0-900mm 延伸范围：235-1140mm 固定参数：92mm 夹力：272kg | 4 | 把 | 200 | 800 | 需送货
20 | 木工铣刀（仿形清底刀） | 品牌型号：定制 1.柄径：6.35 总长55mm 刃长：13mm 刀刃直径：30mm 轴承直径30mm 2.柄径：6.35 总长55mm 刃长：8mm 刀刃直径：30mm 轴承直径30mm 3.柄径：6.35 总长55mm 刃长：8mm 刀刃直径：25mm 轴承直径25mm 4.柄径：6.35 总长65mm 刃长：8mm 刀刃直径：30mm 轴承直径30mm 5.柄径：6.35 总长65mm 刃长：8mm 刀刃直径：15mm 轴承直径15mm | 5 | 把 | 100 | 500 | 需送货
21 | 沉孔钻 | 品牌型号：凯普森/K-MGK07 每套含6个尺寸钻头： #4-5、#6-7、#8-9、#10、#12、#14 | 3 | 套 | 150 | 450 | 需送货
22 | 木工桌面虎钳 | 品牌型号：Ganwei/MGO-000-0060A 产品材质​​：铝合金/钢/不锈钢/黄铜 夹钳范围​​：0-300mm（净值尺寸） 产品尺寸​​：445 * 240 * 50mm 产品净重​​：4.5kg 配件：M8*75MM螺丝6枚 M8*40MM螺丝2枚 | 1 | 个 | 400 | 400 | 需送货
合计 | [5 empty] | 180000
申请部门意见： 主要负责人（签字）： 年 月 日 |  |  | 申请部门分管（或联系）院领导意见： 院领导（签字）： 年 月 日
业务（或经费）部门负责人意见： 主要负责人（签字）： 年 月 日 |  |  | 业务（或经费）院领导意见： 院领导（签字）： 年 月 日
行政主要领导意见： 院领导（签字）： 年 月 日
注：10万元≤预算金额<20万元的采购申请需经学院行政主要领导审批同意，20万元及以上的需提供学院院长办公会会议纪要。