## Sheet1
体操中心照明系统改造采购清单
序号 | 名称 | 品牌、型号、规格 | 数量 | 总价 | 需求品牌
1 | 室内场馆专业灯具照明用LED高顶灯 | 商品类目：室内场馆专业灯具照明用LED高顶灯 1、额定电压：220v- 50/60HZ 2、额定电流：0.68A; 3、额定功率：150W(42*3.5W/LED模块）； 4、光源：LED； SMD方式进行封装（单颗贴片封装方式），LED芯片芯片采用知名品牌如CREE,OSRAM,Nichia或同档次的其他知名产品，需提供光源原厂配套证书。灯具光效≥130lm/w； 5、光通量：19500lm； 6、平均使用寿命：50000h; 7、功率因素：0.95； 8、外形尺寸：442*299（±5）(可配合升降机使用安装）； 9、重量：4.5±0.5kg; 10、使用环境温度：-20~+40℃ ； 11、配光可选45°、70°、100°高透光透明件，满足各种现场需要； 12、灯具具备0-10V或PLC可分别实现线路/单灯调光，配合智慧控制系统，灯具更节能； 13、灯具通过强制3C认证，并提供认证证书； 14、灯具满足GB/T 9468-2008《灯具分布光度测量的一般要求》、《照明光源颜色的测量方法》GB/T 7922-2008检测要求，并提供检测报告； 15、灯具的蓝光危害符合IEC/TR62778-2014 中“RG1 无限制”的要求，需提供检验报告。 16、每套灯具均需具有唯一可识别的二维码身份信息，可采集灯具使用时间、售后服务等信息，确保灯具常态化安全可靠运行。 17、整灯质保6年。 采购人需求描述：产品所需报告原件备查，报价需包含运费、税费、安装所需电线电缆及其它所有辅材费用等一切费用。男子体操馆、艺术体操馆、女子体操馆灯具更换改造后水平平均照度≥500lx，达到照明等级《业余比赛、专业训练》，为保证达到运动员专业训练要求，需联系采购人到现场踏勘，并制作照明设计方案体现照度符合照明等级要求。 | 64 | 39万元 | 海洋王、玛斯科、哈勃
2 | 智慧工作照明系统 | （1）本次招标项目需包含边缘计算网关、4g模块、plc三相网关、plc隔离器、LIMS-PLC耦合器、电源模块、集中控制器、3P63A、调光模块 4 路、8键智能开关面板、开关量感应模块、微断控制器、智控元器件，PLC 驱动电源、PC端控制软件、手机APP控制软件等，须根据球场使用模式配置，满足0-10V调光，回路手动开关控制等. （2）满足对现场每套灯具精细化管理，能够随时对地对单个灯具实现远程监测和控制、达到单灯控制、单灯监测、单灯故障预警、故障告警、寿命预测、采集到相对精准的用电数据、重点是每个灯具的能耗； （3）具备平台可分权限控制，支持后期平台对接，照明系统软件可使用时间：不限时间，终身维护。 2、需要提供以下证明文件： （1）平台实现功能证明：智能照明物联网平台，能实现智控中心、智慧照明工作台、场景策略、告警管理、数据管理、设备管理、设备升级管理、设备可视化、巡检管理、视频监控、预警信息和设备管理等功能（提供CSTC软件产品技术鉴定测试报告）。 （2）信息安全风险评估证明：根据GB/T 20984-2022 信息安全技术 信息安全风险评估规范，对应用系统（智能照明物联网平台），App(AIOT)，应用服务器（云服务器）进行检测评估，经综合分析和评估，未发现任何风险漏洞（​提供信息系统安全测评报告）。 （3）平台稳定性抗干扰性证明：智慧工作照明系统，检测报告根据GB/T 9254-2008标准，对电源端子骚扰电压，电信端口的传导共模骚扰，辐射骚扰(1GHz以下）进行检测，合格。 （4）网络系统安全等级保护备案证明：不低于第3级的备案证明。 （5）LIMS—PLC资质认证 （6）PLC控制器检测：对LED控制装置进行防爆检测，提供防爆合格证和防爆检测报告； 采购人需求描述：产品所需报告原件备查，报价需包含运费、税费、安装所需电线电缆及其它所有辅材费用等一切费用。 | 1 |  | 海洋王、玛斯科、哈勃
3 | 升降装置 | 商品类目：升降装置 参数要求：1、升降高度：≥15m 2、承受重量：≥15kg 3、遥控器频率：433MHZ 4、输入电压220V/50HZ 5、遥控距离≥50米 6、升降速度：≤4m/mim 7、防护等级：IP55 8、遥控器控制数量：可1控999个 9、智能集成控制箱控制数量：可1控30个 10、钢丝绳：钢丝绳为304不锈钢材质，规格为7x7x1.8，退火后使用，公称抗拉强度不小于1570N／m㎡，整绳破断力不小于2254N； （产品功能实现要求：1、产品采用双钢丝动滑轮组同步导向钢丝设计方案，负荷运行不变形； 2、控制部分由控制器、遥控器、智能集成控制箱、上、下行程开关组成，可实现遥控和智能线控双控方式，控制器接收遥控器、智能集成控制箱信号，控制电机正、反转、停，所有元器件均采用工业品级，电路板进行防潮处理； 3、升降器具备行程保护功能，上行程开关在灯具升到顶部后动作，自动关闭电机；下行程开关在设定安全高度自动关闭电机； 4、导电座须为弹性导电结构，在灯具上行到顶部后自动接通照明回路，灯具下降时自动断开照明回路： 5、升降器具备重力感应防触地保护功能，灯具下降过程中碰到障碍物自动停止。） 采购人需求描述：产品所需报告原件备查，报价需包含运费、税费、安装所需电线电缆及其它所有辅材费用等一切费用。 | 70