## 封-1 招标工程量清单封面
|  | 贵州省第二女子监狱围墙岗楼改造 |  | 工程
招标工程量清单
| 招 标 人： |  | 贵州省第二女子监狱
(单位盖章)
造价咨询人：
(单位盖章)
年 月 日
|  | 贵州省建设工程造价计价软件测评合格编号：GZ01-31-2016-RJ01-01 |  | 封—1

## 扉-1 招标工程量清单扉页
|  | 贵州省第二女子监狱围墙岗楼改造 |  | 工程
招标工程量清单
招 标 人： |  |  | 造价咨询人：
| (单位盖章) |  |  |  | (单位资质专用章)
法定代表人 或其授权人： |  |  | 法定代表人 或其授权人：
| (签字或盖章) |  |  |  | (签字或盖章)
编 制 人： |  |  | 复 核 人：
| (造价人员签字盖专用章) |  |  |  | (造价工程师签字盖专用章)
编 制 时 间： | 年 月 日 |  | 复 核 时 间： |  | 年 月 日
扉—1

## 表-08 分部分项工程和单价措施项目清单与计价表
分部分项工程和单价措施项目清单与计价表
工程名称：贵州省第二女子监狱围墙岗楼改造 |  |  |  | 标段： |  |  |  | 第 1 页 共 4 页
序号 | 项目编码 | 项目名称 | 项目特征描述 |  | 计量单位 | 工程量 | 金额（元）
[7 empty] | 综合单价 |  | 合价 | 其中
暂估价
1 | 011604002002 | 立面抹灰层拆除 | 1.拆除部位:围墙及岗楼内侧面 2.抹灰层种类:原墙面抹灰层 3.其他:满足设计及施工要求 |  | m2 | 2698.6
2 | 011604001001 | 平面抹灰层拆除 | 1.拆除部位:岗楼及围墙地面、楼梯面 2.抹灰层种类:原地面面层 3.其他:满足设计及施工要求 |  | m2 | 1095.26
3 | 011601001001 | 砖砌体拆除 | 1.砌体名称:部分围墙及岗楼墙体 2.砌体材质:砖砌体等 3.拆除高度:按设计 4.其他:满足设计及施工要求 |  | m3 | 16.97
4 | 011610002001 | 金属门窗拆除 | 1.部位:岗楼 2.其他:满足设计及施工要求 |  | 樘 | 14
5 | 010103002001 | 余方弃置 | 1.废弃料品种:拆除垃圾 2.运距:投标人综合考虑 3.其他:满足设计及施工要求 |  | m3 | 112.82
6 | 011201001001 | 围墙内侧防水涂料 | 1.墙体类型:围墙内侧及墙顶 2.内容:水泥砂浆外墙面抹灰、喷刷外墙丙烯酸酯涂料 两遍 3.其他:满足设计及施工要求 |  | m2 | 2719.2
7 | 011301001001 | 天棚抹灰 | 1.名称:天棚抹灰 2.抹灰厚度、材料种类:水泥砂浆抹灰、内墙涂料两遍 3.其他:满足设计及施工要求 |  | m2 | 111.78
8 | 011201001002 | 岗楼墙面一般抹灰 | 1.墙体类型:岗楼内墙面 2.底层厚度、砂浆配合比:内墙面水泥砂浆、内墙面涂料两遍 3.面层厚度、砂浆配合比:详设计 |  | m2 | 232.51
本页小计
注：为记取规费等的使用，可在表中增设其中：“定额人工费”。
表-08
分部分项工程和单价措施项目清单与计价表
工程名称：贵州省第二女子监狱围墙岗楼改造 |  |  |  | 标段： |  |  |  | 第 2 页 共 4 页
序号 | 项目编码 | 项目名称 | 项目特征描述 |  | 计量单位 | 工程量 | 金额（元）
[7 empty] | 综合单价 |  | 合价 | 其中
暂估价
4.其他:满足设计及施工要求
9 | 011101001001 | 水泥砂浆楼地面 | 1.名称:岗楼及围墙水泥砂浆地面 2.面层做法及要求:详设计 3.其他:满足设计及施工要求 |  | m2 | 2392.6
10 | 011106004001 | 水泥砂浆楼梯面层 | 1.名称:围墙及岗楼水泥砂浆楼梯面 2.面层厚度、砂浆配合比:详设计 3.其他:满足设计及施工要求 |  | m2 | 34.83
11 | 011503001001 | 金属扶手、栏杆、栏板 | 1.名称:岗楼不锈钢栏杆及扶手 2.栏杆材料种类、规格:详设计 3.其他:满足设计及施工要求 |  | m | 23.25
12 | 010807001001 | 岗楼异形中空玻璃窗制作安装（含活动观察孔） | 1.名称:岗楼异形中空玻璃窗制作安装（含活动观察孔） 2.框、扇材质:断桥隔热铝合金窗 异形推拉窗 制作、安装 3.玻璃品种、厚度:8+1.52PVB+8双层钢化玻璃 4.其他:满足设计及规范要求 |  | m2 | 77.03
13 | 011102003001 | 岗楼钢化玻璃地面 | 1.名称:岗楼钢化玻璃地面 2.面层材料品种、规格、颜色10+1.52PVB+10双层钢化玻璃 3.其他:满足设计及规范要求 |  | m2 | 20.25
14 | 010606013001 | 岗楼外挑零星钢构件 制作、安装 | 1.构件名称:岗楼外挑零星钢构件 制作、安装 2.钢材品种、规格:详设计 3.其他:满足设计及施工要求 |  | t | 7.237
本页小计
注：为记取规费等的使用，可在表中增设其中：“定额人工费”。
表-08
分部分项工程和单价措施项目清单与计价表
工程名称：贵州省第二女子监狱围墙岗楼改造 |  |  |  | 标段： |  |  |  | 第 3 页 共 4 页
序号 | 项目编码 | 项目名称 | 项目特征描述 |  | 计量单位 | 工程量 | 金额（元）
[7 empty] | 综合单价 |  | 合价 | 其中
暂估价
15 | 010606013002 | 岗楼顶增加钢结构楼板 | 1.构件名称:岗楼顶增加钢结构楼板，钢结构楼板外包铝板 2.钢材品种、规格:详设计 3.其他:满足设计及施工要求 |  | ㎡ | 18.39
16 | 011103002001 | 围墙岗楼面层PU硅胶地面 | 1.名称:围墙岗楼面层PU硅胶地面 2.面层材料品种、规格、颜色:详设计 3.其他:满足设计及施工要求 |  | m2 | 2385.97
17 | 011701003001 | 岗楼里脚手架 | 1.名称:岗楼里脚手架 2.其他:满足设计及施工要求 |  | m2 | 174.79
18 | 030412001001 | 岗楼普通灯具安装 | 1.名称:岗楼普通灯具安装（含开关） 2.型号:详设计 3.其他:满足设计及施工要求 |  | 套 | 7
19 | 030412001002 | 围墙灯具 | 1.名称:围墙灯具安装（含控制开关） 2.型号:满足监管要求 3.其他:满足设计及施工要求 |  | 套 | 69
20 | 030411004001 | 照明配线 | 1.名称:照明配线 2.配线形式:详设计 3.型号:2.5mm2 4.其他:满足设计及施工要求 |  | m | 2122.7
21 | 030411004002 | 插座配线 | 1.名称:插座配线（含插座） 2.配线形式:详设计 3.型号:4mm2 4.其他:满足设计及施工要求 |  | m | 2067
22 | 030411001001 | 配管 | 1.名称:配管 2.材质:半硬塑料管 3.规格:详设计 4.其他:满足设计及施工要求 |  | m | 2112
23 | 2.1 |  |  |  | 项 | 1
本页小计
注：为记取规费等的使用，可在表中增设其中：“定额人工费”。
表-08
分部分项工程和单价措施项目清单与计价表
工程名称：贵州省第二女子监狱围墙岗楼改造 |  |  |  | 标段： |  |  |  | 第 4 页 共 4 页
合 计
注：为记取规费等的使用，可在表中增设其中：“定额人工费”。
表-08

## 表-11 总价措施项目清单与计价表
总价措施项目清单与计价表
工程名称：贵州省第二女子监狱围墙岗楼改造 |  |  |  | 标段： | [5 empty] | 第 1 页 共 1 页
序号 | 项目编码 | 项目名称 | 计算基数 |  | 费率(%) | 金额(元) |  | 调整费率(%) | 调整后金额(元) |  | 备注
1 | 1.1 | 安全文明施工费 | [8 empty] | 1.1.1+1.1.2+1.1.3+1.1.4
2 | 1.1.1 | 环境保护费 | 分部分项人工预算价+单价措施人工预算价 |  | 0.75 | [5 empty] | 分部分项人工预算价+单价措施人工预算价
3 | 1.1.2 | 文明施工费 | 分部分项人工预算价+单价措施人工预算价 |  | 3.35 | [5 empty] | 分部分项人工预算价+单价措施人工预算价
4 | 1.1.3 | 安全施工费 | 分部分项人工预算价+单价措施人工预算价 |  | 5.8 | [5 empty] | 分部分项人工预算价+单价措施人工预算价
5 | 1.1.4 | 临时设施费 | 分部分项人工预算价+单价措施人工预算价 |  | 4.46 | [5 empty] | 分部分项人工预算价+单价措施人工预算价
6 | 1.2 | 夜间和非夜间施工增加费 | 分部分项人工预算价+单价措施人工预算价 |  | 0.77 | [5 empty] | 分部分项人工预算价+单价措施人工预算价
7 | 1.3 | 二次搬运费 | 分部分项人工预算价+单价措施人工预算价 |  | 0.95 | [5 empty] | 分部分项人工预算价+单价措施人工预算价
8 | 1.4 | 冬雨季施工增加费 | 分部分项人工预算价+单价措施人工预算价 |  | 0.47 | [5 empty] | 分部分项人工预算价+单价措施人工预算价
9 | 1.5 | 工程及设备保护费 | 分部分项人工预算价+单价措施人工预算价 |  | 0.43 | [5 empty] | 分部分项人工预算价+单价措施人工预算价
10 | 1.6 | 工程定位复测费 | 分部分项人工预算价+单价措施人工预算价 |  | 0.19 | [5 empty] | 分部分项人工预算价+单价措施人工预算价
合 计
编制人（造价人员）： | [6 empty] | 复核人（造价工程师）：
注：1.“计算基础”中安全文明施工费可为“定额基价”、“定额人工费”或“定额人工费+定额机械费”，其他项目可为“定额人工费”或“定额人工费+定额机械费”。 2.按施工方案计算的措施费，若无“计算基础”和“费率”的数值，也可只填“金额”数值，但应在备注栏说明施工方案出处或计算方法。
表-11

## 表-12 其他项目清单与计价汇总表
其他项目清单与计价汇总表
工程名称：贵州省第二女子监狱围墙岗楼改造 |  | 标段： |  |  | 第 1 页 共 1 页
序号 | 项目名称 |  | 金额（元） | 结算金额（元） |  | 备注
1 | 暂列金额 |  |  |  |  | 明细详见表-12-1
2 | 暂估价
2.1 | 材料（工程设备）暂估价 |  | - |  |  | 明细详见表-12-2
2.2 | 专业工程暂估价 |  |  |  |  | 明细详见表-12-3
3 | 计日工 |  |  |  |  | 明细详见表-12-4
4 | 总承包服务费 |  |  |  |  | 明细详见表-12-5
5 | 索赔与现场签证 |  | - |  |  | 明细详见表-12-6
合 计 | [5 empty] | —
注：材料（工程设备）暂估单价进入清单项目综合单价，此处不汇总。
表—12

## 表-13 规费、税金项目清单与计价表
规费、税金项目计价表
工程名称：贵州省第二女子监狱围墙岗楼改造 |  |  | 标段： |  |  |  | 第 1 页 共 1 页
序号 | 项目名称 | 计算基础 |  |  | 计算基数 | 计算费率(%) |  | 金额（元）
1 | 规费 | 社会保障费+住房公积金+工程排污费
1.1 | 社会保障费 | 养老保险费+失业保险费+医疗保险费+工伤保险费+生育保险费
1.1.1 | 养老保险费 | 分部分项人工预算价+单价措施人工预算价 |  |  |  | 18.63
1.1.2 | 失业保险费 | 分部分项人工预算价+单价措施人工预算价 |  |  |  | 0.82
1.1.3 | 医疗保险费 | 分部分项人工预算价+单价措施人工预算价 |  |  |  | 8.73
1.1.4 | 工伤保险费 | 分部分项人工预算价+单价措施人工预算价 |  |  |  | 1.02
1.1.5 | 生育保险费 | 分部分项人工预算价+单价措施人工预算价 |  |  |  | 0.58
1.2 | 住房公积金 | 分部分项人工预算价+单价措施人工预算价 |  |  |  | 5.82
1.3 | 工程排污费
2 | 增值税 | 税前工程造价 |  |  |  | 9
编制人（造价人员）： |  |  |  | 复核人（造价工程师）：
表—13