## 封-1 招标工程量清单封面
|  | 贵州民族大学南校区A11实训楼屋面漏水维修项目 |  | 工程
招标工程量清单
招 标 人：
(单位盖章)
造价咨询人：
(单位盖章)
年 月 日
|  | 贵州省建设工程造价计价软件测评合格编号：GZ01-31-2016-RJ01-01 |  | 封—1

## 扉-1 招标工程量清单扉页
|  | 贵州民族大学南校区A11实训楼屋面漏水维修项目 |  | 工程
招标工程量清单
招 标 人： |  |  | 造价咨询人：
| (单位盖章) |  |  |  | (单位资质专用章)
法定代表人 或其授权人： |  |  | 法定代表人 或其授权人：
| (签字或盖章) |  |  |  | (签字或盖章)
编 制 人： |  |  | 复 核 人：
| (造价人员签字盖专用章) |  |  |  | (造价工程师签字盖专用章)
编 制 时 间： | 年 月 日 |  | 复 核 时 间： |  | 年 月 日
扉—1

## 表-08 分部分项工程和单价措施项目清单与计价表（带分部）
分部分项工程和单价措施项目清单与计价表
工程名称：贵州民族大学南校区A11实训楼屋面漏水维修项目 |  |  |  | 标段： |  |  |  | 第 1 页 共 3 页
序号 | 项目编码 | 项目名称 | 项目特征描述 |  | 计量单位 | 工程量 | 金额（元）
[7 empty] | 综合单价 |  | 合价 | 其中
暂估价
整个项目
1 | 01B001 | 屋面垃圾清理 | 1、清理原屋面垃圾，人工运至楼下，装车、自卸汽车运、倒土费，运距暂按10公里 2、部位：屋面一 |  | m2 | 4680.45
2 | 011101006001 | 平面砂浆找平层 | 1、水泥砂浆找平层1:3水泥砂浆20mm厚（屋面部分积水需用水泥砂浆填平） 2、部位：屋面一 |  | m2 | 187
3 | 010904001001 | 楼（地）面卷材防水 | 1、新做SBS3mm厚防水卷材，平面； 2、部位：屋面一 |  | m2 | 4680.45
4 | 010902003002 | 屋面刚性层 | 1、C20细石砼40mm厚，内配置Φ4@200单层双向钢筋网片 2、部位：屋面一 |  | m2 | 4680.45
5 | 010903001001 | 墙面卷材防水 | 1、新做SBS3mm厚防水卷材，立面，反边 2、部位：屋面一 |  | m2 | 424.45
6 | 011201001002 | 墙面一般抹灰 | 1、水泥砂浆保护层1:3水泥砂浆 2、部位：屋面一 |  | m2 | 424.45
7 | 011605001001 | 平面块料拆除 | 1、拆除原屋面地砖面层、砂浆保护层共计60mm厚； 2、部位：屋面二 |  | m2 | 303.97
8 | 010103002001 | 余方弃置 | 1、拆除垃圾运至楼下、装车、3T内自卸汽车运、运距10公里、倒土费； 2、部位：屋面二 |  | m3 | 18.24
9 | 011101006002 | 平面砂浆找平层 | 1、水泥砂浆找平层1:3水泥砂浆20mm厚 2、部位：屋面二 |  | m2 | 303.97
10 | 010904001002 | 楼（地）面卷材防水 | 1、新做SBS3mm厚防水卷材，平面； 2、部位：屋面二 |  | m2 | 303.97
11 | 010903001002 | 墙面卷材防水 | 1、新做SBS3mm厚防水卷材，立面，反边 2、部位：屋面二 |  | m2 | 63.17
本页小计
注：为记取规费等的使用，可在表中增设其中：“定额人工费”。
表-08
分部分项工程和单价措施项目清单与计价表
工程名称：贵州民族大学南校区A11实训楼屋面漏水维修项目 |  |  |  | 标段： |  |  |  | 第 2 页 共 3 页
序号 | 项目编码 | 项目名称 | 项目特征描述 |  | 计量单位 | 工程量 | 金额（元）
[7 empty] | 综合单价 |  | 合价 | 其中
暂估价
12 | 011201001001 | 墙面一般抹灰 | 1、水泥砂浆保护层1:3水泥砂浆 2、部位：屋面二 |  | m2 | 63.17
13 | 010902003001 | 屋面刚性层 | 1、C20细石砼40mm厚，内配置Φ4@200单层双向钢筋网片 2、部位：屋面二 |  | m2 | 303.97
14 | 011102003001 | 块料楼地面 | 1、水泥砂浆粘贴800*800地砖1:3水泥砂浆粘贴 2、部位：屋面二 |  | m2 | 303.97
15 | 01B002 | 不锈钢盖板 | 1.新做屋面预留孔洞盖板，规格1200*1200mm |  | 块 | 3
16 | 011610002001 | 金属门窗拆除 | 1、拆除原地弹门1.65*2.35m，2樘 |  | m2 | 7.76
17 | 010802001001 | 金属(塑钢）门 | 1、新做地弹门 |  | m2 | 7.76
18 | 011612001001 | 管道拆除 | 1、拆除原堵塞落水管，规格110mm |  | m | 373.6
19 | 011601001001 | 砖砌体拆除 | 1、拆除原房间内落水管砖砌包管，断面240*60mm |  | m3 | 10.76
20 | 010103002002 | 余方弃置 | 1、拆除垃圾运至楼下、装车、3T内自卸汽车运、运距10公里、倒土费； 2、部位：拆除包管垃圾 |  | m3 | 10.76
21 | 010902004001 | 屋面排水管 | 1、新做落水管PVC110管 |  | m | 373.6
22 | 010401012001 | 零星砌砖 | 1、M5.0水泥砂浆零星砌筑标砖包管 |  | m3 | 10.76
23 | 011203001001 | 零星项目一般抹灰 | 1、水泥砂浆零星抹灰1:3水泥砂浆 |  | m2 | 179.33
24 | 011406001001 | 抹灰面油漆 | 1、墙面乳胶漆 |  | m2 | 179.93
25 | 01B004 | 落水管楼层洞口封堵 | 1.落水管楼层洞口封堵 |  | 个 | 112
26 | 01B005 | 落水管清理 | 1.清理落水管、疏通等 |  | 根 | 16
27 | 01B006 | 落水口漏水堵漏 | 1.拆除原落水口原防水，重新用防水油膏封堵 |  | 个 | 32
28 | 011608002001 | 铲除涂料面 | 1、铲除房间内原乳胶漆 |  | m2 | 920
本页小计
注：为记取规费等的使用，可在表中增设其中：“定额人工费”。
表-08
分部分项工程和单价措施项目清单与计价表
工程名称：贵州民族大学南校区A11实训楼屋面漏水维修项目 |  |  |  | 标段： |  |  |  | 第 3 页 共 3 页
序号 | 项目编码 | 项目名称 | 项目特征描述 |  | 计量单位 | 工程量 | 金额（元）
[7 empty] | 综合单价 |  | 合价 | 其中
暂估价
面层
29 | 011406001002 | 抹灰面油漆 | 1、喷刷涂料防霉涂料三遍，墙面乳胶漆面层 |  | m2 | 920
30 | 011701003001 | 里脚手架 | 1、墙面活动脚手架 |  | m2 | 1099.93
31 | 011605002001 | 立面块料拆除 | 1、拆除外墙面软瓷砖 |  | m2 | 120
32 | 011201001003 | 墙面一般抹灰 | 1、墙面水泥砂浆抹灰1:3水泥砂浆20mm厚，挂钢丝网 2、抗裂砂浆4mm厚，耐碱网格布 3、防水层（水泥基渗透结晶防水涂料2mm厚） |  | m2 | 120
33 | 011204003001 | 块料墙面 | 1、墙面贴软瓷砖 |  | m2 | 120
34 | 01B003 | 吊车台班 | 1、轮胎式起重机，起重重量50T |  | 台班 | 12
35 | 01B007 | 材料二次转运 | 1.除细石砼外所有材料二次转运 |  | 项 | 1
| 2 | 单价措施项目费
36 | 2.1 |  |  |  | 项 | 1
本页小计
合 计
注：为记取规费等的使用，可在表中增设其中：“定额人工费”。
表-08

## 表-11 总价措施项目清单与计价表
总价措施项目清单与计价表
工程名称：贵州民族大学南校区A11实训楼屋面漏水维修项目 |  |  |  | 标段： | [5 empty] | 第 1 页 共 1 页
序号 | 项目编码 | 项目名称 | 计算基数 |  | 费率(%) | 金额(元) |  | 调整费率(%) | 调整后金额(元) |  | 备注
1 | 1.1 | 安全文明施工费 | [8 empty] | 1.1.1+1.1.2+1.1.3+1.1.4
2 | 1.1.1 | 环境保护费 | 分部分项人工预算价+单价措施人工预算价 |  | 0.75 | [5 empty] | 分部分项人工预算价+单价措施人工预算价
3 | 1.1.2 | 文明施工费 | 分部分项人工预算价+单价措施人工预算价 |  | 3.35 | [5 empty] | 分部分项人工预算价+单价措施人工预算价
4 | 1.1.3 | 安全施工费 | 分部分项人工预算价+单价措施人工预算价 |  | 5.8 | [5 empty] | 分部分项人工预算价+单价措施人工预算价
5 | 1.1.4 | 临时设施费 | 分部分项人工预算价+单价措施人工预算价 |  | 4.46 | [5 empty] | 分部分项人工预算价+单价措施人工预算价
6 | 1.2 | 夜间和非夜间施工增加费 | 分部分项人工预算价+单价措施人工预算价 |  | 0.77 | [5 empty] | 分部分项人工预算价+单价措施人工预算价
7 | 1.3 | 二次搬运费 | 分部分项人工预算价+单价措施人工预算价 |  | 0.95 | [5 empty] | 分部分项人工预算价+单价措施人工预算价
8 | 1.4 | 冬雨季施工增加费 | 分部分项人工预算价+单价措施人工预算价 |  | 0.47 | [5 empty] | 分部分项人工预算价+单价措施人工预算价
9 | 1.5 | 工程及设备保护费 | 分部分项人工预算价+单价措施人工预算价 |  | 0.43 | [5 empty] | 分部分项人工预算价+单价措施人工预算价
10 | 1.6 | 工程定位复测费 | 分部分项人工预算价+单价措施人工预算价 |  | 0.19 | [5 empty] | 分部分项人工预算价+单价措施人工预算价
合 计
编制人（造价人员）： | [6 empty] | 复核人（造价工程师）：
注：1.“计算基础”中安全文明施工费可为“定额基价”、“定额人工费”或“定额人工费+定额机械费”，其他项目可为“定额人工费”或“定额人工费+定额机械费”。 2.按施工方案计算的措施费，若无“计算基础”和“费率”的数值，也可只填“金额”数值，但应在备注栏说明施工方案出处或计算方法。
表-11

## 表-12 其他项目清单与计价汇总表
其他项目清单与计价汇总表
工程名称：贵州民族大学南校区A11实训楼屋面漏水维修项目 |  | 标段： |  |  | 第 1 页 共 1 页
序号 | 项目名称 |  | 金额（元） | 结算金额（元） |  | 备注
1 | 暂列金额 |  |  |  |  | 明细详见表-12-1
2 | 暂估价
2.1 | 材料（工程设备）暂估价 |  | - |  |  | 明细详见表-12-2
2.2 | 专业工程暂估价 |  |  |  |  | 明细详见表-12-3
3 | 计日工 |  |  |  |  | 明细详见表-12-4
4 | 总承包服务费 |  |  |  |  | 明细详见表-12-5
5 | 索赔与现场签证 |  | - |  |  | 明细详见表-12-6
合 计 | [5 empty] | —
注：材料（工程设备）暂估单价进入清单项目综合单价，此处不汇总。
表—12

## 表-12-1 暂列金额表
暂列金额明细表
工程名称：贵州民族大学南校区A11实训楼屋面漏水维修项目 |  | 标段： |  |  | 第 1 页 共 1 页
序号 | 项目名称 |  | 计量单位 | 暂定金额（元） |  | 备注
1
合 计 | [5 empty] | —
注：此表由招标人填写，如不能详列，也可只列暂列金额总额，投标人应将上述暂列金额计入投标总价中。
表—12—1

## 表-12-2 材料（工程设备）暂估价及调整表
材料（工程设备）暂估单价及调整表
工程名称：贵州民族大学南校区A11实训楼屋面漏水维修项目 |  |  | 标段： | [7 empty] | 第 1 页 共 1 页
序号 | 材料(工程设备)名称、规格、型号 | 计量单位 |  | 数量 |  | 暂估（元） |  | 确认(元) |  | 差额±(元) |  |  | 备注
|  |  |  | 暂估 | 确认 | 单价 | 合价 | 单价 | 合价 | 单价 |  | 合价
合计
注：1.此表由招标人填写“暂估单价”，并在备注栏说明暂估价的材料、工程设备拟用在那些清单项目上，投标人应将上述材料、工程设备暂估单价计入工程量清单综合单价报价中
表—12—2

## 表-12-3 专业工程暂估价及结算价表
专业工程暂估价及结算价表
工程名称：贵州民族大学南校区A11实训楼屋面漏水维修项目 |  |  | 标段： |  |  |  | 第 1 页 共 1 页
序号 | 工程名称 | 工程内容 |  | 暂估金额（元） | 结算金额(元) | 差额±(元) |  | 备注
1
合 计 | [7 empty] | —
注：此表由招标人填写，投标人应将上述专业工程暂估价计入投标总价中。
表—12—3

## 表-12-4 计日工表
计 日 工 表
工程名称：贵州民族大学南校区A11实训楼屋面漏水维修项目 |  | 标段： | [5 empty] | 第 1 页 共 1 页
序号 | 项目名称 |  | 单位 | 暂定数量 | 实际数量 | 综合单价(元) | 合价
[7 empty] | 暂定 |  | 实际
1 | 人工
1.1
人工小计
2 | 材料
2.1
材料小计
3 | 机械
3.1
机械小计
4 | 企业管理费和利润
总 计
注：此表项目名称、暂定数量由招标人填写，编制招标控制价时，单价由招标人按有关计价规定确定；投标时，单价由投标人自主报价，按暂定数量计算合价计入投标总价中。结算时，按发承包双方确认的实际数量计算合价。
表—12—4

## 表-12-5 总承包服务费计价表
总承包服务费计价表
工程名称：贵州民族大学南校区A11实训楼屋面漏水维修项目 |  |  | 标段： |  |  |  | 第 1 页 共 1 页
序号 | 项目名称 | 项目价值（元） |  | 服务内容 | 计算基础 | 费率(%) |  | 金额(元)
1
合 计
注：此表项目名称、服务内容由招标人填写，编制招标控制价时，费率及金额由招标人按有关计价规定确定；投标时，费率及金额由投标人自主报价，计入投标总价中。
表—12—5

## 表-13 规费、税金项目清单与计价表
规费、税金项目计价表
工程名称：贵州民族大学南校区A11实训楼屋面漏水维修项目 |  |  | 标段： |  |  |  | 第 1 页 共 1 页
序号 | 项目名称 | 计算基础 |  |  | 计算基数 | 计算费率(%) |  | 金额（元）
1 | 规费 | 社会保障费+住房公积金+工程排污费
1.1 | 社会保障费 | 养老保险费+失业保险费+医疗保险费+工伤保险费+生育保险费
1.1.1 | 养老保险费 | 分部分项人工预算价+单价措施人工预算价 |  |  |  | 18.63
1.1.2 | 失业保险费 | 分部分项人工预算价+单价措施人工预算价 |  |  |  | 0.82
1.1.3 | 医疗保险费 | 分部分项人工预算价+单价措施人工预算价 |  |  |  | 8.73
1.1.4 | 工伤保险费 | 分部分项人工预算价+单价措施人工预算价 |  |  |  | 1.02
1.1.5 | 生育保险费 | 分部分项人工预算价+单价措施人工预算价 |  |  |  | 0.58
1.2 | 住房公积金 | 分部分项人工预算价+单价措施人工预算价 |  |  |  | 5.82
1.3 | 工程排污费
2 | 增值税 | 税前工程造价 |  |  |  | 9
编制人（造价人员）： |  |  |  | 复核人（造价工程师）：
表—13

## 表-20 发包人提供材料和工程设备一览表
发包人提供材料和工程设备一览表
工程名称：贵州民族大学南校区A11实训楼屋面漏水维修项目 |  |  | 标段： |  |  |  | 第 1 页 共 1 页
序号 | 材料（工程设备）名称、规格、型号 | 单位 |  | 数量 | 单价（元） | 交货方式 |  | 送达地点 | 备注
注：此表由招标人填写，供投标人在投标报价、确定总承包服务费时参考 | [6 empty] | 表-20

## 表-21 承包人提供主要材料和工程设备一览表
承包人提供主要材料和工程设备一览表 (一、适用造价信息差额调整法)
工程名称：贵州民族大学南校区A11实训楼屋面漏水维修项目 |  |  | 标段： |  |  |  |  | 第 1 页 共 1 页
序号 | 名称、规格、型号 | 单位 |  | 数量 | 风险系数% | 基准单价 | 投标单价 |  | 发承包人确认单价（元） | 备注
注：1.此表由招标人填写除“投标单价”栏的内容，投标人在投标时自主确定投标单价。 2.基准单价应优先采用工程造价管理机构发布的单价，未发布的，通过市场调查确定其基准单价。
表-21

## 表-22 承包人提供主要材料和工程设备一览表
承包人提供主要材料和工程设备一览表 (二、适用于价格指数差额调整法)
工程名称：贵州民族大学南校区A11实训楼屋面漏水维修项目 |  | 标段： |  |  |  |  | 第 1 页 共 1 页
序号 | 名称、规格、型号 |  | 变值权重B | 基本价格指数F0 | 现行价格指数F1 | 备注
| 定制权重 A |  |  | - | -
合 计 |  |  |  | - | -
注：1.此表“材料和工程设备名称”、“规格型号”、“基本价格指数”栏由招标人填写，基本价格指数应首先采用工程造价管理机构发布的价格指数，没有时，可采用发布的价格代替。 2.此表“变值权重”栏由投标人根据该项材料和工程设备价值在投标报价中所占的比例填写。 3.“现行价格指数”按约定的付款证书相关周期最后一天的前42天的各项材料和工程设备的价格指数填写，该指数应首先采用工程造价管理机构发布的价格指数，没有时，可采用发布的价格代替。 | [6 empty] | 表-22